## Sheet1
Resistance | 8.42
Speed (Pulse/s) | Speed (rad/s) | Speed(RPM) | Voltage at Terminal (V) | Current (A) | Voltage Drop (V) | Back EMF (V) | Power In (W) | Power Loss (W) | Power Out (W) | Torque (mNm) | B (Nms)
1700 | 26.7035 | 255 | 0.638 | 0.088 | 0.74096 | -0.10296 | 0.056144 | 0.065204 | -0.0090605 | -0.3393 | -0.012706
6560 | 103.0442 | 984 | 1.88 | 0.092 | 0.77464 | 1.1054 | 0.17296 | 0.071267 | 0.10169 | 0.98689 | 0.0095773
11350 | 178.2854 | 1702.5 | 3.09 | 0.101 | 0.85042 | 2.2396 | 0.31209 | 0.085892 | 0.2262 | 1.2687 | 0.0071163
23330 | 366.4668 | 3499.5 | 6.11 | 0.117 | 0.98514 | 5.1249 | 0.71487 | 0.11526 | 0.59961 | 1.6362 | 0.0044648
35430 | 556.5331 | 5314.5 | 9.24 | 0.127 | 1.0693 | 8.1707 | 1.1735 | 0.13581 | 1.0377 | 1.8645 | 0.0033503
46900 | 736.7035 | 7035 | 12.2 | 0.137 | 1.1535 | 11.0465 | 1.6714 | 0.15803 | 1.5134 | 2.0542 | 0.0027884
[11 empty] | 0.0054594 | (Average)

## Sheet2
STEP RESPONSE
| Voltage (V) | Current (A)
| 4.12 | 0.107 | [15 empty] | JRotor = 3.5e-6;
Ra = 10.5;
Time (s) | Time (ms) | Speed (Pulses/10ms) | Speed (rad/s) | Speed - Moving average (rad/s) | Normalized Response |  |  | Normal |  | Resistance = 5 |  | Resistance = 7 |  | KEMF = 640 |  | J_Rotor = 3.5, R = 10 |  | KEmf = 645 * RadPSecPerRPM; |  | Fixed No Load Values
-0.19 | -190 | 0 | 0 |  |  |  |  | 0 | 0 | 0 | 0 | 0 | 0 | 0 | 0 | 0 | 0 | 0 | 0 | 0 | 0
-0.18 | -180 | 0 | 0 |  |  |  |  | 3.1554e-30 | 7.2673e-53 | 3.1554e-30 | 7.2673e-53 | 0.01 | 23.2221 | 0.01 | 18.4777 | 0.01 | 0 | 0.01 | 0 | 0.01 | 0
-0.17 | -170 | 0 | 0 |  |  |  |  | 3.6537e-07 | 9.7345e-07 | 3.6537e-07 | 9.7381e-07 | 0.02 | 44.485 | 0.02 | 35.7652 | 0.02 | 0 | 0.02 | 0 | 0.02 | 0
-0.16 | -160 | 0 | 0 |  |  |  |  | 2.1922e-06 | 3.4885e-05 | 2.1922e-06 | 3.4962e-05 | 0.03 | 63.6256 | 0.03 | 51.7147 | 0.03 | 25.835 | 0.03 | 24.7404 | 0.03 | 18.4697
-0.15 | -150 | 0 | 0 | 0 | 0 |  |  | 1.1326e-05 | 0.00091037 | 1.1326e-05 | 0.00092075 | 0.04 | 80.8557 | 0.04 | 66.4296 | 0.04 | 48.9663 | 0.04 | 47.1141 | 0.04 | 35.7328
-0.14 | -140 | 0 | 0 | 0 | 0 |  |  | 1.7787e-05 | 0.0022096 | 1.7787e-05 | 0.0022493 | 0.05 | 96.3659 | 0.05 | 80.0055 | 0.05 | 69.4303 | 0.05 | 67.1193 | 0.05 | 51.644
-0.13 | -130 | 0 | 0 | 0 | 0 |  |  | 1.7787e-05 | 0.0022096 | 1.7787e-05 | 0.0022493 | 0.06 | 110.328 | 0.06 | 92.5305 | 0.06 | 87.5345 | 0.06 | 85.0067 | 0.06 | 66.3091
-0.12 | -120 | 0 | 0 | 0 | 0 |  |  | 1.7787e-05 | 0.0022096 | 6.3458e-05 | 0.026801 | 0.07 | 122.8964 | 0.07 | 104.0861 | 0.07 | 103.551 | 0.07 | 101.0006 | 0.07 | 79.8257
-0.11 | -110 | 0 | 0 | 0 | 0 |  |  | 6.3458e-05 | 0.025234 | 0.00021589 | 0.25283 | 0.08 | 134.2103 | 0.08 | 114.7472 | 0.08 | 117.7205 | 0.08 | 115.3013 | 0.08 | 92.2837
-0.1 | -100 | 0 | 0 | 0 | 0 |  |  | 0.00010913 | 0.067357 | 0.00038458 | 0.6562 | 0.09 | 144.3949 | 0.09 | 124.5831 | 0.09 | 130.2561 | 0.09 | 128.0881 | 0.09 | 103.7661
-0.09 | -90 | 0 | 0 | 0 | 0 |  |  | 0.00020047 | 0.18833 | 0.00058859 | 1.2432 | 0.1 | 153.5629 | 0.1 | 133.6576 | 0.1 | 141.3462 | 0.1 | 139.5212 | 0.1 | 114.3493
-0.08 | -80 | 0 | 0 | 0 | 0 |  |  | 0.00031677 | 0.38097 | 0.00082904 | 1.9912 | 0.11 | 161.8157 | 0.11 | 142.0298 | 0.11 | 151.1574 | 0.11 | 149.7441 | 0.11 | 124.1036
-0.07 | -70 | 0 | 0 | 0 | 0 |  |  | 0.0004528 | 0.62994 | 0.001117 | 2.9126 | 0.12 | 169.2449 | 0.12 | 149.7539 | 0.12 | 159.8372 | 0.12 | 158.8847 | 0.12 | 133.0941
-0.06 | -60 | 0 | 0 | 0 | 0 |  |  | 0.00061522 | 0.93916 | 0.0014695 | 4.048 | 0.13 | 175.9324 | 0.13 | 156.8801 | 0.13 | 167.5162 | 0.13 | 167.0577 | 0.13 | 141.3804
-0.05 | -50 | 0 | 0 | 0 | 0 |  |  | 0.00081261 | 1.3199 | 0.001916 | 5.4825 | 0.14 | 181.9525 | 0.14 | 163.4548 | 0.14 | 174.3096 | 0.14 | 174.3654 | 0.14 | 149.0178
-0.04 | -40 | 0 | 0 | 0 | 0 |  |  | 0.0010601 | 1.7984 | 0.002507 | 7.3689 | 0.15 | 187.3716 | 0.15 | 169.5205 | 0.15 | 180.3196 | 0.15 | 180.8996 | 0.15 | 156.0571
-0.03 | -30 | 0 | 0 | 0 | 0 |  |  | 0.0013835 | 2.4226 | 0.003315 | 9.9243 | 0.16 | 192.2498 | 0.16 | 175.1167 | 0.16 | 185.6366 | 0.16 | 186.742 | 0.16 | 162.5451
-0.02 | -20 | 0 | 0 | 0 | 0 |  |  | 0.0018241 | 3.2704 | 0.0042964 | 12.9914 | 0.17 | 196.6411 | 0.17 | 180.2797 | 0.17 | 190.3405 | 0.17 | 191.966 | 0.17 | 168.525
-0.01 | -10 | 0 | 0 | 0 | 0 |  |  | 0.0023933 | 4.3612 | 0.004913 | 14.8968 | 0.18 | 200.5941 | 0.18 | 185.0431 | 0.18 | 194.502 | 0.18 | 196.6369 | 0.18 | 174.0366
0 | 0 | 0 | 0 | 0 | 0 |  |  | 0.0027919 | 5.1218 | 0.0055295 | 16.7866 | 0.19 | 204.1525 | 0.19 | 189.4378 | 0.19 | 198.1835 | 0.19 | 200.8133 | 0.19 | 179.1165
0.01 | 10 | -1 | -1.5708 | -0.31416 | -0.0013189 |  |  | 0.0031905 | 5.8799 | 0.0063302 | 19.2179 | 0.2 | 207.3557 | 0.2 | 193.4924 | 0.2 | 201.4406 | 0.2 | 204.5477 | 0.2 | 183.7986
0.02 | 20 | 4 | 6.2832 | 0.94248 | 0.0039566 |  |  | 0.0036648 | 6.7787 | 0.0072738 | 22.05 | 0.21 | 210.2392 | 0.21 | 197.233 | 0.21 | 204.322 | 0.21 | 207.8867 | 0.21 | 188.114
0.03 | 30 | 10 | 15.708 | 4.0841 | 0.017145 |  |  | 0.0041837 | 7.7581 | 0.0079058 | 23.926 | 0.22 | 212.8348 | 0.22 | 200.6842 | 0.22 | 206.8712 | 0.22 | 210.8722 | 0.22 | 192.0915
0.04 | 40 | 20 | 31.4159 | 10.3673 | 0.043522 |  |  | 0.0046508 | 8.6359 | 0.0085377 | 25.7863 | 0.23 | 215.1714 | 0.23 | 203.8682 | 0.23 | 209.1264 | 0.23 | 213.5417 | 0.23 | 195.7574
0.05 | 50 | 26 | 40.8407 | 18.5354 | 0.077813 |  |  | 0.0050396 | 9.364 | 0.0093326 | 28.1041 | 0.24 | 217.2748 | 0.24 | 206.8057 | 0.24 | 211.1216 | 0.24 | 215.9286 | 0.24 | 199.1363
0.06 | 60 | 42 | 65.9734 | 32.0442 | 0.13452 |  |  | 0.0054135 | 10.0618 | 0.010251 | 30.7531 | 0.25 | 219.1682 | 0.25 | 209.5159 | 0.25 | 212.8867 | 0.25 | 218.0628 | 0.25 | 202.2506
0.07 | 70 | 52 | 81.6814 | 47.1239 | 0.19783 |  |  | 0.0058489 | 10.8717 | 0.010895 | 32.5872 | 0.26 | 220.8726 | 0.26 | 212.0163 | 0.26 | 214.4482 | 0.26 | 219.971 | 0.26 | 205.1209
0.08 | 80 | 60 | 94.2478 | 62.8319 | 0.26377 |  |  | 0.0063612 | 11.8211 | 0.011538 | 34.4057 | 0.27 | 222.4069 | 0.27 | 214.3232 | 0.27 | 215.8297 | 0.27 | 221.6773 | 0.27 | 207.7665
0.09 | 90 | 72 | 113.0973 | 79.1681 | 0.33235 |  |  | 0.0068672 | 12.7547 | 0.011735 | 34.9587 | 0.28 | 223.788 | 0.28 | 216.4515 | 0.28 | 217.0518 | 0.28 | 223.2029 | 0.28 | 210.2049
0.1 | 100 | 80 | 125.6637 | 96.1327 | 0.40357 |  |  | 0.0072883 | 13.5284 | 0.011735 | 34.9587 | 0.29 | 225.0313 | 0.29 | 218.415 | 0.29 | 218.1331 | 0.29 | 224.567 | 0.29 | 212.4523
0.11 | 110 | 86 | 135.0885 | 109.9557 | 0.4616 |  |  | 0.007655 | 14.1999 | 0.011774 | 35.0705 | 0.3 | 226.1504 | 0.3 | 220.2266 | 0.3 | 219.0896 | 0.3 | 225.7868 | 0.3 | 214.5237
0.12 | 120 | 95 | 149.2257 | 123.4646 | 0.51831 |  |  | 0.0080514 | 14.9237 | 0.011774 | 35.0705 | 0.31 | 227.1579 | 0.31 | 221.8979 | 0.31 | 219.9359 | 0.31 | 226.8773 | 0.31 | 216.4329
0.13 | 130 | 103 | 161.792 | 136.9734 | 0.57502 |  |  | 0.0085329 | 15.7995 | 0.011866 | 35.3285 | 0.32 | 228.0648 | 0.32 | 223.4399 | 0.32 | 220.6845 | 0.32 | 227.8525 | 0.32 | 218.1926
0.14 | 140 | 96 | 150.7964 | 144.5133 | 0.60668 |  |  | 0.0090608 | 16.756 | 0.011882 | 35.3732 | 0.33 | 228.8812 | 0.33 | 224.8625 | 0.33 | 221.3469 | 0.33 | 228.7244 | 0.33 | 219.8144
0.15 | 150 | 116 | 182.2124 | 155.823 | 0.65415 |  |  | 0.009527 | 17.5969 | 0.011882 | 35.3732 | 0.34 | 229.6161 | 0.34 | 226.175 | 0.34 | 221.9328 | 0.34 | 229.504 | 0.34 | 221.3093
0.16 | 160 | 120 | 188.4956 | 166.5044 | 0.699 |  |  | 0.009908 | 18.2816 | 0.012023 | 35.7675 | 0.35 | 230.2776 | 0.35 | 227.3859 | 0.35 | 222.4512 | 0.35 | 230.2011 | 0.35 | 222.687
0.17 | 170 | 124 | 194.7787 | 175.615 | 0.73724 |  |  | 0.010276 | 18.9414 | 0.012023 | 35.7675 | 0.36 | 230.8731 | 0.36 | 228.5031 | 0.36 | 222.9098 | 0.36 | 230.8244 | 0.36 | 223.9569
0.18 | 180 | 118 | 185.354 | 180.3274 | 0.75703 |  |  | 0.010714 | 19.7232 | 0.012051 | 35.8456 | 0.37 | 231.4092 | 0.37 | 229.5338 | 0.37 | 223.3156 | 0.37 | 231.3817 | 0.37 | 225.1273
0.19 | 190 | 135 | 212.0575 | 192.5796 | 0.80846 |  |  | 0.011235 | 20.6502 | 0.012051 | 35.8456 | 0.38 | 231.8917 | 0.38 | 230.4847 | 0.38 | 223.6745 | 0.38 | 231.88 | 0.38 | 226.2061
0.2 | 200 | 140 | 219.9115 | 200.1195 | 0.84011 |  |  | 0.011746 | 21.5537 | 0.012164 | 36.1601 | 0.39 | 232.3261 | 0.39 | 231.3621 | 0.39 | 223.992 | 0.39 | 232.3255 | 0.39 | 227.2004
0.21 | 210 | 143 | 224.6239 | 207.3451 | 0.87045 |  |  | 0.012162 | 22.2874 | 0.012322 | 36.6016 | 0.4 | 232.7172 | 0.4 | 232.1715 | 0.4 | 224.273 | 0.4 | 232.7239 | 0.4 | 228.1168
0.22 | 220 | 134 | 210.4867 | 210.4867 | 0.88364 |  |  | 0.012521 | 22.92 | 0.012494 | 37.0813 | 0.41 | 233.0692 | 0.41 | 232.9182 | 0.41 | 224.5215 | 0.41 | 233.0801 | 0.41 | 228.9615
0.23 | 230 | 150 | 235.6194 | 220.5398 | 0.92584 |  |  | 0.012916 | 23.612 | 0.012692 | 37.6298 | 0.42 | 233.386 | 0.42 | 233.6072 | 0.42 | 224.7414 | 0.42 | 233.3986 | 0.42 | 229.74
0.24 | 240 | 152 | 238.761 | 225.8805 | 0.94826 |  |  | 0.013403 | 24.4623 | 0.012922 | 38.2675 | 0.43 | 233.6713 | 0.43 | 234.2428 | 0.43 | 224.9359 | 0.43 | 233.6834 | 0.43 | 230.4575
0.25 | 250 | 152 | 238.761 | 229.6504 | 0.96409 |  |  | 0.013938 | 25.3924 | 0.013198 | 39.0269 | 0.44 | 233.928 | 0.44 | 234.8292 | 0.44 | 225.108 | 0.44 | 233.938 | 0.44 | 231.1188
0.26 | 260 | 136 | 213.6283 | 227.4513 | 0.95485 |  |  | 0.014404 | 26.1982 | 0.013203 | 39.0416 | 0.45 | 234.1592 | 0.45 | 235.3703 | 0.45 | 225.2602 | 0.45 | 234.1657 | 0.45 | 231.7284
0.27 | 270 | 154 | 241.9026 | 233.7345 | 0.98123 |  |  | 0.014779 | 26.8453 | 0.013203 | 39.0416 | 0.46 | 234.3672 | 0.46 | 235.8694 | 0.46 | 225.3949 | 0.46 | 234.3693 | 0.46 | 232.2902
0.28 | 280 | 154 | 241.9026 | 234.9911 | 0.98651 |  |  | 0.01486 | 26.9859 | 0.013203 | 39.0416 | 0.47 | 234.5545 | 0.47 | 236.33 | 0.47 | 225.5141 | 0.47 | 234.5513 | 0.47 | 232.808
0.29 | 290 | 152 | 238.761 | 234.9911 | 0.98651 |  |  | 0.01486 | 26.9859 | 0.013538 | 39.9612 | 0.48 | 234.7231 | 0.48 | 236.7548 | 0.48 | 225.6195 | 0.48 | 234.7141 | 0.48 | 233.2852
0.3 | 300 | 156 | 245.0442 | 236.2478 | 0.99178 |  |  | 0.0149 | 27.0531 | 0.013873 | 40.8766 | 0.49 | 234.8749 | 0.49 | 237.1468 | 0.49 | 225.7128 | 0.49 | 234.8596 | 0.49 | 233.7251
0.31 | 310 | 138 | 216.7699 | 236.8761 | 0.99442 |  |  | 0.0149 | 27.0531 | 0.014439 | 42.4149 | 0.5 | 235.0115 | 0.5 | 237.5085 | 0.5 | 225.7953 | 0.5 | 234.9897 | 0.5 | 234.1305
0.32 | 320 | 154 | 241.9026 | 236.8761 | 0.99442 |  |  | 0.014939 | 27.1202 | 0.015152 | 44.3358 | 0.51 | 235.1345 | 0.51 | 237.8421 | 0.51 | 225.8683 | 0.51 | 235.1061 | 0.51 | 234.5042
0.33 | 330 | 154 | 241.9026 | 236.8761 | 0.99442 |  |  | 0.014978 | 27.1873 | 0.016061 | 46.7588 | 0.52 | 235.2452 | 0.52 | 238.15 | 0.52 | 225.9328 | 0.52 | 235.2101 | 0.52 | 234.8486
0.34 | 340 | 154 | 241.9026 | 237.5044 | 0.99706 |  |  | 0.015056 | 27.3215 | 0.01677 | 48.6279 | 0.53 | 235.3449 | 0.53 | 238.434 | 0.53 | 225.99 | 0.53 | 235.3031 | 0.53 | 235.1661
0.35 | 350 | 140 | 219.9115 | 232.4779 | 0.97596 |  |  | 0.015163 | 27.5054 | 0.017479 | 50.4792 | 0.54 | 235.4346 | 0.54 | 238.696 | 0.54 | 226.0405 | 0.54 | 235.3863 | 0.54 | 235.4587
0.36 | 360 | 154 | 241.9026 | 237.5044 | 0.99706 |  |  | 0.015196 | 27.5633 | 0.018263 | 52.5068 | 0.55 | 235.5153 | 0.55 | 238.9377 | 0.55 | 226.0852 | 0.55 | 235.4607 | 0.55 | 235.7283
0.37 | 370 | 154 | 241.9026 | 237.5044 | 0.99706 |  |  | 0.015196 | 27.5633 | 0.019078 | 54.5914 | 0.56 | 235.588 | 0.56 | 239.1607 | 0.56 | 226.1248 | 0.56 | 235.5272 | 0.56 | 235.9769
0.38 | 380 | 154 | 241.9026 | 237.5044 | 0.99706 |  |  | 0.015236 | 27.6318 | 0.019835 | 56.507 | 0.57 | 235.6535 | 0.57 | 239.3665 | 0.57 | 226.1598 | 0.57 | 235.5866 | 0.57 | 236.206
0.39 | 390 | 140 | 219.9115 | 233.1062 | 0.97859 |  |  | 0.015236 | 27.6318 | 0.020519 | 58.2198 | 0.58 | 235.7124 | 0.58 | 239.5563 | 0.58 | 226.1907 | 0.58 | 235.6398 | 0.58 | 236.4171
0.4 | 400 | 154 | 241.9026 | 237.5044 | 0.99706 |  |  | 0.015276 | 27.7004 | 0.021198 | 59.9063 | 0.59 | 235.7654 | 0.59 | 239.7315 | 0.59 | 226.2181 | 0.59 | 235.6873 | 0.59 | 236.6117
0.41 | 410 | 154 | 241.9026 | 237.5044 | 0.99706 |  |  | 0.015296 | 27.7343 | 0.021948 | 61.7508 | 0.6 | 235.8131 | 0.6 | 239.893 | 0.6 | 226.2423 | 0.6 | 235.7298 | 0.6 | 236.7911
0.42 | 420 | 154 | 241.9026 | 237.5044 | 0.99706 |  |  | 0.015296 | 27.7343 | 0.022768 | 63.7453 | 0.61 | 235.8561 | 0.61 | 240.0421 | 0.61 | 226.2638 | 0.61 | 235.7678 | 0.61 | 236.9564
0.43 | 430 | 156 | 245.0442 | 238.1327 | 0.9997 |  |  | 0.015336 | 27.8028 | 0.023565 | 65.6648 | 0.62 | 235.8948 | 0.62 | 240.1797 | 0.62 | 226.2827 | 0.62 | 235.8018 | 0.62 | 237.1088
0.44 | 440 | 154 | 241.9026 | 242.531 | 1.0182 |  |  | 0.015376 | 27.8713 | 0.024275 | 67.3547 | 0.63 | 235.9296 | 0.63 | 240.3066 | 0.63 | 226.2995 | 0.63 | 235.8322 | 0.63 | 237.2492
0.45 | 450 | 154 | 241.9026 | 242.531 | 1.0182 |  |  | 0.015456 | 28.0083 | 0.024938 | 68.9194 | 0.64 | 235.9609 | 0.64 | 240.4236 | 0.64 | 226.3144 | 0.64 | 235.8593 | 0.64 | 237.3787
0.46 | 460 | 154 | 241.9026 | 242.531 | 1.0182 |  |  | 0.015573 | 28.2092 | 0.025646 | 70.5759 | 0.65 | 235.9892 | 0.65 | 240.5316 | 0.65 | 226.3275 | 0.65 | 235.8836 | 0.65 | 237.498
0.47 | 470 | 154 | 241.9026 | 242.531 | 1.0182 |  |  | 0.015703 | 28.4309 | 0.026446 | 72.428 | 0.66 | 236.0146 | 0.66 | 240.6313 | 0.66 | 226.3391 | 0.66 | 235.9053 | 0.66 | 237.6079
0.48 | 480 | 136 | 213.6283 | 236.2478 | 0.99178 |  |  | 0.015858 | 28.6962 | 0.027275 | 74.3273 | 0.67 | 236.0374 | 0.67 | 240.7232 | 0.67 | 226.3494 | 0.67 | 235.9248 | 0.67 | 237.7093
0.49 | 490 | 154 | 241.9026 | 236.2478 | 0.99178 |  |  | 0.016046 | 29.0156 | 0.028027 | 76.0309 | 0.68 | 236.058 | 0.68 | 240.808 | 0.68 | 226.3585 | 0.68 | 235.9421 | 0.68 | 237.8027
0.5 | 500 | 154 | 241.9026 | 236.2478 | 0.99178 |  |  | 0.016279 | 29.4122 | 0.028694 | 77.528 | 0.69 | 236.0765 | 0.69 | 240.8863 | 0.69 | 226.3665 | 0.69 | 235.9577 | 0.69 | 237.8888
0.51 | 510 | 156 | 245.0442 | 236.8761 | 0.99442 |  |  | 0.016579 | 29.9233 | 0.029251 | 78.7682 | 0.7 | 236.0932 | 0.7 | 240.9585 | 0.7 | 226.3736 | 0.7 | 235.9715 | 0.7 | 237.9681
0.52 | 520 | 138 | 216.7699 | 231.8495 | 0.97332 |  |  | 0.016986 | 30.6117 | 0.029251 | 78.7682 | 0.71 | 236.1082 | 0.71 | 241.0251 | 0.71 | 226.3799 | 0.71 | 235.9839 | 0.71 | 238.0413
0.53 | 530 | 150 | 235.6194 | 236.2478 | 0.99178 |  |  | 0.017424 | 31.3503 | 0.029294 | 78.8636 | 0.72 | 236.1217 | 0.72 | 241.0865 | 0.72 | 226.3855 | 0.72 | 235.995 | 0.72 | 238.1087
0.54 | 540 | 156 | 245.0442 | 236.8761 | 0.99442 |  |  | 0.017424 | 31.3503 | 0.029294 | 78.8636 | 0.73 | 236.1339 | 0.73 | 241.1432 | 0.73 | 226.3904 | 0.73 | 236.005 | 0.73 | 238.1708
0.55 | 550 | 154 | 241.9026 | 236.8761 | 0.99442 |  |  | 0.017968 | 32.2645 | 0.029337 | 78.9589 | 0.74 | 236.1449 | 0.74 | 241.1955 | 0.74 | 226.3948 | 0.74 | 236.0138 | 0.74 | 238.2281
0.56 | 560 | 138 | 216.7699 | 231.2212 | 0.97068 |  |  | 0.018347 | 32.8991 | 0.02938 | 79.0542 | 0.75 | 236.1547 | 0.75 | 241.2438 | 0.75 | 226.3987 | 0.75 | 236.0218 | 0.75 | 238.2809
0.57 | 570 | 156 | 245.0442 | 236.8761 | 0.99442 |  |  | 0.018726 | 33.5317 | 0.029467 | 79.2446 | 0.76 | 236.1636 | 0.76 | 241.2883 | 0.76 | 226.4021 | 0.76 | 236.0289 | 0.76 | 238.3295
0.58 | 580 | 154 | 241.9026 | 238.1327 | 0.9997 |  |  | 0.019195 | 34.3117 | 0.029639 | 79.6246 | 0.77 | 236.1716 | 0.77 | 241.3294 | 0.77 | 226.4051 | 0.77 | 236.0352 | 0.77 | 238.3744
0.59 | 590 | 154 | 241.9026 | 237.5044 | 0.99706 |  |  | 0.019733 | 35.2034 | 0.029826 | 80.0364 | 0.78 | 236.1788 | 0.78 | 241.3673 | 0.78 | 226.4078 | 0.78 | 236.0409 | 0.78 | 238.4157
0.6 | 600 | 156 | 245.0442 | 238.1327 | 0.9997 |  |  | 0.02012 | 35.8412 | 0.030042 | 80.5129 | 0.79 | 236.1852 | 0.79 | 241.4023 | 0.79 | 226.4101 | 0.79 | 236.046 | 0.79 | 238.4538
0.61 | 610 | 152 | 238.761 | 242.531 | 1.0182 |  |  | 0.020507 | 36.4768 | 0.030296 | 81.0685 | 0.8 | 236.1911 | 0.8 | 241.4345 | 0.8 | 226.4122 | 0.8 | 236.0505 | 0.8 | 238.4889
0.62 | 620 | 156 | 245.0442 | 242.531 | 1.0182 |  |  | 0.020975 | 37.2437 | 0.0306 | 81.7323 | 0.81 | 236.1963 | 0.81 | 241.4643 | 0.81 | 226.4141 | 0.81 | 236.0545 | 0.81 | 238.5212
0.63 | 630 | 150 | 235.6194 | 241.2743 | 1.0129 |  |  | 0.021503 | 38.1053 | 0.030976 | 82.5476 | 0.82 | 236.201 | 0.82 | 241.4917 | 0.82 | 226.4157 | 0.82 | 236.0582 | 0.82 | 238.5511
0.64 | 640 | 154 | 241.9026 | 241.2743 | 1.0129 |  |  | 0.021983 | 38.8858 | 0.031457 | 83.5863 | 0.83 | 236.2053 | 0.83 | 241.5171 | 0.83 | 226.4171 | 0.83 | 236.0614 | 0.83 | 238.5786
0.65 | 650 | 140 | 219.9115 | 236.2478 | 0.99178 |  |  | 0.022374 | 39.5178 | 0.032102 | 84.9682 | 0.84 | 236.2091 | 0.84 | 241.5404 | 0.84 | 226.4184 | 0.84 | 236.0643 | 0.84 | 238.6039
0.66 | 660 | 154 | 241.9026 | 236.8761 | 0.99442 |  |  | 0.022738 | 40.105 | 0.032977 | 86.825 | 0.85 | 236.2126 | 0.85 | 241.562 | 0.85 | 226.4196 | 0.85 | 236.0669 | 0.85 | 238.6272
0.67 | 670 | 154 | 241.9026 | 236.2478 | 0.99178 |  |  | 0.023162 | 40.7868 | 0.033756 | 88.4592 | 0.86 | 236.2157 | 0.86 | 241.5819 | 0.86 | 226.4206 | 0.86 | 236.0692 | 0.86 | 238.6488
0.68 | 680 | 156 | 245.0442 | 238.1327 | 0.9997 |  |  | 0.023674 | 41.6072 | 0.034535 | 90.0764 | 0.87 | 236.2185 | 0.87 | 241.6002 | 0.87 | 226.4214 | 0.87 | 236.0713 | 0.87 | 238.6686
0.69 | 690 | 138 | 216.7699 | 233.1062 | 0.97859 |  |  | 0.024194 | 42.4363 | 0.035301 | 91.6509 | 0.88 | 236.221 | 0.88 | 241.6172 | 0.88 | 226.4222 | 0.88 | 236.0731 | 0.88 | 238.6869
0.7 | 700 | 152 | 238.761 | 236.8761 | 0.99442 |  |  | 0.024624 | 43.1202 | 0.036026 | 93.125 | 0.89 | 236.2232 | 0.89 | 241.6328 | 0.89 | 226.4229 | 0.89 | 236.0748 | 0.89 | 238.7037
0.71 | 710 | 155 | 243.4734 | 237.1902 | 0.99574 |  |  | 0.024987 | 43.6945 | 0.03673 | 94.5434 | 0.9 | 236.2253 | 0.9 | 241.6472 | 0.9 | 226.4235 | 0.9 | 236.0763 | 0.9 | 238.7193
0.72 | 720 | 154 | 241.9026 | 237.1902 | 0.99574 |  |  | 0.025371 | 44.3005 | 0.037459 | 95.9971 | 0.91 | 236.2271 | 0.91 | 241.6605 | 0.91 | 226.4241 | 0.91 | 236.0776 | 0.91 | 238.7336
0.73 | 730 | 140 | 219.9115 | 232.1637 | 0.97464 |  |  | 0.025844 | 45.0436 | 0.038231 | 97.5222 | 0.92 | 236.2287 | 0.92 | 241.6728 | 0.92 | 226.4246 | 0.92 | 236.0788 | 0.92 | 238.7468
0.74 | 740 | 154 | 241.9026 | 237.1902 | 0.99574 |  |  | 0.02638 | 45.8823 | 0.038449 | 97.9494 | 0.93 | 236.2302 | 0.93 | 241.6841 | 0.93 | 226.425 | 0.93 | 236.0798 | 0.93 | 238.7589
0.75 | 750 | 156 | 245.0442 | 238.4469 | 1.001 |  |  | 0.026861 | 46.6323 | 0.038449 | 97.9494 | 0.94 | 236.2316 | 0.94 | 241.6945 | 0.94 | 226.4254 | 0.94 | 236.0808 | 0.94 | 238.7701
0.76 | 760 | 154 | 241.9026 | 238.1327 | 0.9997 |  |  | 0.027246 | 47.2304 | 0.038489 | 98.0276 | 0.95 | 236.2328 | 0.95 | 241.7042 | 0.95 | 226.4257 | 0.95 | 236.0816 | 0.95 | 238.7805
0.77 | 770 | 138 | 216.7699 | 233.1062 | 0.97859 |  |  | 0.027605 | 47.7866 | 0.038489 | 98.0276 | 0.96 | 236.2339 | 0.96 | 241.7131 | 0.96 | 226.426 | 0.96 | 236.0824 | 0.96 | 238.79
0.78 | 780 | 156 | 245.0442 | 238.1327 | 0.9997 |  |  | 0.028029 | 48.4421 | 0.038529 | 98.1057 | 0.97 | 236.2348 | 0.97 | 241.7213 | 0.97 | 226.4262 | 0.97 | 236.0831 | 0.97 | 238.7988
0.79 | 790 | 154 | 241.9026 | 238.1327 | 0.9997 |  |  | 0.028548 | 49.2388 | 0.038569 | 98.1839 | 0.98 | 236.2357 | 0.98 | 241.7288 | 0.98 | 226.4265 | 0.98 | 236.0837 | 0.98 | 238.8069
0.8 | 800 | 154 | 241.9026 | 237.5044 | 0.99706 |  |  | 0.029072 | 50.0409 | 0.038587 | 98.2197 | 0.99 | 236.2365 | 0.99 | 241.7358 | 0.99 | 226.4267 | 0.99 | 236.0842 | 0.99 | 238.8143
0.81 | 810 | 156 | 245.0442 | 238.1327 | 0.9997 |  |  | 0.029499 | 50.6931 | 0.038587 | 98.2197 | 1 | 236.2372 | 1 | 241.7422 | 1 | 226.4269 | 1 | 236.0847 | 1 | 238.8212
0.82 | 820 | 138 | 216.7699 | 238.1327 | 0.9997 |  |  | 0.029857 | 51.2368 | 0.038667 | 98.3758
0.83 | 830 | 154 | 241.9026 | 237.5044 | 0.99706 |  |  | 0.030239 | 51.8155 | 0.038747 | 98.5317
0.84 | 840 | 156 | 245.0442 | 238.1327 | 0.9997 |  |  | 0.030715 | 52.5332 | 0.038907 | 98.843
0.85 | 850 | 154 | 241.9026 | 238.1327 | 0.9997 |  |  | 0.031256 | 53.346 | 0.039109 | 99.2361
0.86 | 860 | 138 | 216.7699 | 232.4779 | 0.97596 |  |  | 0.031637 | 53.9169 | 0.039339 | 99.6819
0.87 | 870 | 156 | 245.0442 | 238.1327 | 0.9997 |  |  | 0.032018 | 54.486 | 0.039613 | 100.211
0.88 | 880 | 154 | 241.9026 | 238.1327 | 0.9997 |  |  | 0.032487 | 55.1827 | 0.039946 | 100.8517
0.89 | 890 | 154 | 241.9026 | 237.5044 | 0.99706 |  |  | 0.033022 | 55.975 | 0.040363 | 101.6509
0.9 | 900 | 139 | 218.3407 | 232.792 | 0.97728 |  |  | 0.03341 | 56.5474 | 0.040909 | 102.6889
0.91 | 910 | 156 | 245.0442 | 238.4469 | 1.001 |  |  | 0.033798 | 57.1179 | 0.041109 | 103.0672
0.92 | 920 | 154 | 241.9026 | 237.8186 | 0.99838 |  |  | 0.034266 | 57.8026 | 0.041109 | 103.0672
0.93 | 930 | 154 | 241.9026 | 237.8186 | 0.99838 |  |  | 0.034791 | 58.5695 | 0.041165 | 103.1734
0.94 | 940 | 156 | 245.0442 | 238.4469 | 1.001 |  |  | 0.035271 | 59.2659 | 0.041165 | 103.1734
0.95 | 950 | 154 | 241.9026 | 243.1593 | 1.0208 |  |  | 0.035495 | 59.5899 | 0.041222 | 103.2796
0.96 | 960 | 154 | 241.9026 | 242.531 | 1.0182 |  |  | 0.035495 | 59.5899 | 0.041278 | 103.3858
0.97 | 970 | 156 | 245.0442 | 243.1593 | 1.0208 |  |  | 0.035547 | 59.6661 | 0.04139 | 103.5977
0.98 | 980 | 154 | 241.9026 | 243.1593 | 1.0208 |  |  | 0.035559 | 59.6829 | 0.041572 | 103.9396
0.99 | 990 | 138 | 216.7699 | 237.5044 | 0.99706 |  |  | 0.035559 | 59.6829 | 0.041769 | 104.308
1 | 1000 | 156 | 245.0442 | 238.1327 | 0.9997 |  |  | 0.035612 | 59.759 | 0.041998 | 104.738
1.01 | 1010 | 154 | 241.9026 | 238.1327 | 0.9997 |  |  | 0.035664 | 59.8352 | 0.042269 | 105.243
1.02 | 1020 | 155 | 243.4734 | 237.8186 | 0.99838 |  |  | 0.03577 | 59.9874 | 0.042598 | 105.8524
1.03 | 1030 | 139 | 218.3407 | 233.1062 | 0.97859 |  |  | 0.035884 | 60.1519 | 0.043008 | 106.6106
1.04 | 1040 | 156 | 245.0442 | 238.761 | 1.0023 |  |  | 0.036017 | 60.3436 | 0.043543 | 107.5923
1.05 | 1050 | 154 | 241.9026 | 238.1327 | 0.9997 |  |  | 0.036173 | 60.5684 | 0.043722 | 107.9192
1.06 | 1060 | 154 | 241.9026 | 238.1327 | 0.9997 |  |  | 0.036361 | 60.8391 | 0.043722 | 107.9192
1.07 | 1070 | 140 | 219.9115 | 233.4203 | 0.97991 |  |  | 0.036595 | 61.1748 | 0.044449 | 109.2399
1.08 | 1080 | 154 | 241.9026 | 238.1327 | 0.9997 |  |  | 0.036898 | 61.6079 | 0.045177 | 110.5476
1.09 | 1090 | 154 | 241.9026 | 237.5044 | 0.99706 |  |  | 0.037306 | 62.1917 | 0.046471 | 112.8421
1.1 | 1100 | 156 | 245.0442 | 238.1327 | 0.9997 |  |  | 0.037853 | 62.9682 | 0.047068 | 113.8875
1.11 | 1110 | 154 | 241.9026 | 238.1327 | 0.9997 |  |  | 0.038284 | 63.579 | 0.047665 | 114.9245
1.12 | 1120 | 155 | 243.4734 | 242.8451 | 1.0195 |  |  | 0.038715 | 64.1875 | 0.048522 | 116.399
1.13 | 1130 | 155 | 243.4734 | 243.1593 | 1.0208 |  |  | 0.039181 | 64.8426 | 0.049544 | 118.1358
1.14 | 1140 | 156 | 245.0442 | 243.7876 | 1.0234 |  |  | 0.039654 | 65.5046 | 0.05012 | 119.1021
1.15 | 1150 | 154 | 241.9026 | 243.1593 | 1.0208 |  |  | 0.040095 | 66.1196 | 0.050618 | 119.9333
1.16 | 1160 | 138 | 216.7699 | 238.1327 | 0.9997 |  |  | 0.040505 | 66.6891 | 0.050618 | 119.9333
1.17 | 1170 | 156 | 245.0442 | 238.4469 | 1.001 |  |  | 0.04092 | 67.2642 | 0.050686 | 120.0458
1.18 | 1180 | 154 | 241.9026 | 238.1327 | 0.9997 |  |  | 0.041373 | 67.8883 | 0.050686 | 120.0458
1.19 | 1190 | 154 | 241.9026 | 237.5044 | 0.99706 |  |  | 0.041852 | 68.5471 | 0.050753 | 120.1581
1.2 | 1200 | 140 | 219.9115 | 233.1062 | 0.97859 |  |  | 0.042313 | 69.1774 | 0.050821 | 120.2704
1.21 | 1210 | 156 | 245.0442 | 238.761 | 1.0023 |  |  | 0.042731 | 69.7483 | 0.050956 | 120.4945
1.22 | 1220 | 154 | 241.9026 | 238.1327 | 0.9997 |  |  | 0.043135 | 70.2973 | 0.051141 | 120.8003
1.23 | 1230 | 154 | 241.9026 | 238.1327 | 0.9997 |  |  | 0.043568 | 70.8833 | 0.051347 | 121.1389
1.24 | 1240 | 140 | 219.9115 | 233.7345 | 0.98123 |  |  | 0.044043 | 71.524 | 0.051587 | 121.5343
1.25 | 1250 | 154 | 241.9026 | 238.1327 | 0.9997 |  |  | 0.044521 | 72.1672 | 0.051873 | 122.0022
1.26 | 1260 | 154 | 241.9026 | 237.5044 | 0.99706 |  |  | 0.044958 | 72.7516 | 0.052222 | 122.5714
1.27 | 1270 | 156 | 245.0442 | 238.1327 | 0.9997 |  |  | 0.045359 | 73.2869 | 0.052663 | 123.2871
1.28 | 1280 | 140 | 219.9115 | 233.7345 | 0.98123 |  |  | 0.045771 | 73.8349 | 0.053246 | 124.2257
1.29 | 1290 | 153 | 240.3318 | 237.8186 | 0.99838 |  |  | 0.04623 | 74.4427 | 0.054042 | 125.4973
1.3 | 1300 | 155 | 243.4734 | 238.1327 | 0.9997 |  |  | 0.046719 | 75.0875 | 0.055022 | 127.0418
1.31 | 1310 | 154 | 241.9026 | 238.1327 | 0.9997 |  |  | 0.04718 | 75.6928 | 0.055647 | 128.0165
1.32 | 1320 | 154 | 241.9026 | 237.5044 | 0.99706 |  |  | 0.04759 | 76.2298 | 0.056271 | 128.983
1.33 | 1330 | 140 | 219.9115 | 237.5044 | 0.99706 |  |  | 0.047987 | 76.7475 | 0.057073 | 130.211
1.34 | 1340 | 156 | 245.0442 | 238.4469 | 1.001 |  |  | 0.048422 | 77.3132 | 0.058007 | 131.6256
1.35 | 1350 | 154 | 241.9026 | 238.1327 | 0.9997 |  |  | 0.048455 | 77.3564 | 0.058641 | 132.5758
1.36 | 1360 | 154 | 241.9026 | 238.1327 | 0.9997 |  |  | 0.048455 | 77.3564 | 0.058743 | 132.7279
1.37 | 1370 | 140 | 219.9115 | 233.7345 | 0.98123 |  |  | 0.048513 | 77.4316 | 0.058743 | 132.7279
1.38 | 1380 | 154 | 241.9026 | 238.1327 | 0.9997 |  |  | 0.048542 | 77.4697 | 0.05882 | 132.8427
1.39 | 1390 | 154 | 241.9026 | 237.5044 | 0.99706 |  |  | 0.048542 | 77.4697 | 0.05882 | 132.8427
1.4 | 1400 | 156 | 245.0442 | 238.1327 | 0.9997 |  |  | 0.0486 | 77.5448 | 0.058897 | 132.9575
1.41 | 1410 | 140 | 219.9115 | 233.7345 | 0.98123 |  |  | 0.048658 | 77.6199 | 0.058974 | 133.0721
1.42 | 1420 | 154 | 241.9026 | 238.1327 | 0.9997 |  |  | 0.048769 | 77.7633 | 0.059129 | 133.301
1.43 | 1430 | 154 | 241.9026 | 238.1327 | 0.9997 |  |  | 0.048887 | 77.9151 | 0.059316 | 133.579
1.44 | 1440 | 156 | 245.0442 | 238.761 | 1.0023 |  |  | 0.049025 | 78.0935 | 0.059529 | 133.8936
1.45 | 1450 | 153 | 240.3318 | 237.8186 | 0.99838 |  |  | 0.049187 | 78.3036 | 0.059779 | 134.2613
1.46 | 1460 | 154 | 241.9026 | 242.2168 | 1.0168 |  |  | 0.049385 | 78.5582 | 0.060078 | 134.6991
1.47 | 1470 | 156 | 245.0442 | 242.8451 | 1.0195 |  |  | 0.049633 | 78.8768 | 0.060445 | 135.2354
1.48 | 1480 | 153 | 240.3318 | 242.531 | 1.0182 |  |  | 0.049956 | 79.292 | 0.060914 | 135.9159
1.49 | 1490 | 154 | 241.9026 | 241.9026 | 1.0155 |  |  | 0.050315 | 79.7504 | 0.06154 | 136.8176
1.5 | 1500 | 140 | 219.9115 | 237.8186 | 0.99838 |  |  | 0.050315 | 79.7504 | 0.062393 | 138.0346
1.51 | 1510 | 154 | 241.9026 | 237.8186 | 0.99838 |  |  | 0.050343 | 79.7861 | 0.063375 | 139.418
1.52 | 1520 | 154 | 241.9026 | 237.1902 | 0.99574 |  |  | 0.050343 | 79.7861 | 0.063962 | 140.2374
1.53 | 1530 | 156 | 245.0442 | 238.1327 | 0.9997 |  |  | 0.050371 | 79.8218 | 0.06455 | 141.0504
1.54 | 1540 | 140 | 219.9115 | 233.7345 | 0.98123 |  |  | 0.050399 | 79.8574 | 0.065344 | 142.1384
1.55 | 1550 | 154 | 241.9026 | 238.1327 | 0.9997 |  |  | 0.050403 | 79.8634 | 0.065821 | 142.7864
1.56 | 1560 | 150 | 235.6194 | 236.8761 | 0.99442 |  |  | 0.050403 | 79.8634 | 0.065821 | 142.7864
1.57 | 1570 | 156 | 245.0442 | 237.5044 | 0.99706 |  |  | 0.050459 | 79.9348 | 0.065884 | 142.8717
1.58 | 1580 | 138 | 216.7699 | 231.8495 | 0.97332 |  |  | 0.050515 | 80.0061 | 0.065884 | 142.8717
1.59 | 1590 | 154 | 241.9026 | 236.2478 | 0.99178 |  |  | 0.050627 | 80.1485 | 0.065947 | 142.957
1.6 | 1600 | 156 | 245.0442 | 236.8761 | 0.99442 |  |  | 0.050749 | 80.3046 | 0.065976 | 142.9968
1.61 | 1610 | 154 | 241.9026 | 238.1327 | 0.9997 |  |  | 0.050894 | 80.4878 | 0.065976 | 142.9968
1.62 | 1620 | 154 | 241.9026 | 237.5044 | 0.99706 |  |  | 0.051065 | 80.7058 | 0.066039 | 143.0819
1.63 | 1630 | 156 | 245.0442 | 243.1593 | 1.0208 |  |  | 0.051276 | 80.973 | 0.066055 | 143.1033
1.64 | 1640 | 154 | 241.9026 | 243.1593 | 1.0208 |  |  | 0.051543 | 81.3111 | 0.066055 | 143.1033
1.65 | 1650 | 154 | 241.9026 | 242.531 | 1.0182 |  |  | 0.051897 | 81.758 | 0.066118 | 143.1884
1.66 | 1660 | 156 | 245.0442 | 243.1593 | 1.0208 |  |  | 0.052381 | 82.3667 | 0.06614 | 143.2179
1.67 | 1670 | 140 | 219.9115 | 238.761 | 1.0023 |  |  | 0.052965 | 83.0975 | 0.06614 | 143.2179
1.68 | 1680 | 154 | 241.9026 | 238.1327 | 0.9997 |  |  | 0.053328 | 83.551 | 0.066203 | 143.3028
1.69 | 1690 | 154 | 241.9026 | 238.1327 | 0.9997 |  |  | 0.053692 | 84.0032 | 0.066266 | 143.3877
1.7 | 1700 | 156 | 245.0442 | 238.761 | 1.0023 |  |  | 0.054167 | 84.5922 | 0.066392 | 143.5573
1.71 | 1710 | 140 | 219.9115 | 233.7345 | 0.98123 |  |  | 0.054731 | 85.2875 | 0.066577 | 143.8062
1.72 | 1720 | 153 | 240.3318 | 237.8186 | 0.99838 |  |  | 0.055106 | 85.7481 | 0.066781 | 144.0786
1.73 | 1730 | 155 | 243.4734 | 238.1327 | 0.9997 |  |  | 0.055481 | 86.2073 | 0.067019 | 144.3971
1.74 | 1740 | 156 | 245.0442 | 238.761 | 1.0023 |  |  | 0.055953 | 86.7844 | 0.067302 | 144.7733
1.75 | 1750 | 138 | 216.7699 | 233.1062 | 0.97859 |  |  | 0.05648 | 87.4246 | 0.067647 | 145.2302
1.76 | 1760 | 154 | 241.9026 | 237.5044 | 0.99706 |  |  | 0.05648 | 87.4246 | 0.068082 | 145.8036
1.77 | 1770 | 156 | 245.0442 | 238.4469 | 1.001 |  |  | 0.056847 | 87.8686 | 0.068656 | 146.5539
1.78 | 1780 | 156 | 245.0442 | 238.761 | 1.0023 |  |  | 0.057214 | 88.3113 | 0.069439 | 147.57
1.79 | 1790 | 138 | 216.7699 | 233.1062 | 0.97859 |  |  | 0.057696 | 88.8918 | 0.070415 | 148.8207
1.8 | 1800 | 154 | 241.9026 | 238.1327 | 0.9997 |  |  | 0.058263 | 89.5707 | 0.07105 | 149.6255
1.81 | 1810 | 156 | 245.0442 | 238.761 | 1.0023 |  |  | 0.058466 | 89.8133 | 0.071685 | 150.4234
1.82 | 1820 | 154 | 241.9026 | 238.1327 | 0.9997 |  |  | 0.058466 | 89.8133 | 0.072487 | 151.4213
1.83 | 1830 | 154 | 241.9026 | 237.5044 | 0.99706 |  |  | 0.058568 | 89.9346 | 0.072801 | 151.8101
1.84 | 1840 | 140 | 219.9115 | 238.1327 | 0.9997 |  |  | 0.058575 | 89.9428 | 0.072801 | 151.8101
1.85 | 1850 | 156 | 245.0442 | 238.761 | 1.0023 |  |  | 0.058575 | 89.9428 | 0.072892 | 151.9221
1.86 | 1860 | 154 | 241.9026 | 238.1327 | 0.9997 |  |  | 0.058677 | 90.064 | 0.072892 | 151.9221
1.87 | 1870 | 154 | 241.9026 | 238.1327 | 0.9997 |  |  | 0.058777 | 90.1836 | 0.072983 | 152.0341
1.88 | 1880 | 140 | 219.9115 | 233.7345 | 0.98123 |  |  | 0.058895 | 90.3229 | 0.073074 | 152.1459
1.89 | 1890 | 156 | 245.0442 | 238.761 | 1.0023 |  |  | 0.05903 | 90.4833 | 0.073256 | 152.3692
1.9 | 1900 | 154 | 241.9026 | 238.1327 | 0.9997 |  |  | 0.059189 | 90.6723 | 0.073448 | 152.6039
1.91 | 1910 | 154 | 241.9026 | 238.1327 | 0.9997 |  |  | 0.059382 | 90.9005 | 0.073673 | 152.8782
1.92 | 1920 | 140 | 219.9115 | 233.7345 | 0.98123 |  |  | 0.059622 | 91.1848 | 0.073937 | 153.1993
1.93 | 1930 | 154 | 241.9026 | 238.1327 | 0.9997 |  |  | 0.059934 | 91.5533 | 0.074255 | 153.5851
1.94 | 1940 | 155 | 243.4734 | 237.8186 | 0.99838 |  |  | 0.060358 | 92.052 | 0.074651 | 154.0627
1.95 | 1950 | 154 | 241.9026 | 237.8186 | 0.99838 |  |  | 0.060917 | 92.706 | 0.074994 | 154.4743
1.96 | 1960 | 156 | 245.0442 | 238.4469 | 1.001 |  |  | 0.061332 | 93.1898 | 0.074994 | 154.4743
1.97 | 1970 | 154 | 241.9026 | 242.8451 | 1.0195 |  |  | 0.061747 | 93.6719 | 0.07509 | 154.5887
1.98 | 1980 | 154 | 241.9026 | 242.8451 | 1.0195 |  |  | 0.062217 | 94.217 | 0.07509 | 154.5887
1.99 | 1990 | 156 | 245.0442 | 243.1593 | 1.0208 |  |  | 0.062713 | 94.789 | 0.075186 | 154.7029
[5 empty] | 0 | Final | 238.2052 | 0.063167 | 95.3101 | 0.075207 | 154.7288
[5 empty] | 0 | Constant | 150.5744 | 0.063566 | 95.7664 | 0.075207 | 154.7288
[8 empty] | 0.06396 | 96.2155 | 0.075303 | 154.8429
[8 empty] | 0.064404 | 96.7206 | 0.075399 | 154.9568
[8 empty] | 0.064901 | 97.2838 | 0.07559 | 155.1841
[8 empty] | 0.065385 | 97.829 | 0.075806 | 155.4404
[8 empty] | 0.065804 | 98.2995 | 0.07606 | 155.741
[8 empty] | 0.066187 | 98.7286 | 0.076365 | 156.0998
[8 empty] | 0.066601 | 99.1904 | 0.076741 | 156.5407
[8 empty] | 0.066675 | 99.2725 | 0.077223 | 157.1025
[8 empty] | 0.066675 | 99.2725 | 0.07787 | 157.8503
[8 empty] | 0.066732 | 99.3363 | 0.078747 | 158.8545
[8 empty] | 0.06679 | 99.4002 | 0.079121 | 159.279
[8 empty] | 0.066803 | 99.4145 | 0.079121 | 159.279
[8 empty] | 0.066803 | 99.4145 | 0.079187 | 159.3529
[8 empty] | 0.066905 | 99.5287 | 0.079187 | 159.3529
[8 empty] | 0.067007 | 99.6416 | 0.079212 | 159.3814
[8 empty] | 0.067126 | 99.7733 | 0.079212 | 159.3814
[8 empty] | 0.067263 | 99.925 | 0.079237 | 159.41
[8 empty] | 0.067425 | 100.1044 | 0.079262 | 159.4385
[8 empty] | 0.067621 | 100.3214 | 0.079282 | 159.4612
[8 empty] | 0.067867 | 100.5926 | 0.079282 | 159.4612
[8 empty] | 0.068188 | 100.9456 | 0.079307 | 159.4893
[8 empty] | 0.068624 | 101.4247 | 0.079307 | 159.4893
[8 empty] | 0.069191 | 102.044 | 0.079332 | 159.5174
[8 empty] | 0.069594 | 102.4816 | 0.079357 | 159.5455
[8 empty] | 0.069996 | 102.9176 | 0.079407 | 159.6016
[8 empty] | 0.070469 | 103.4292 | 0.079506 | 159.7139
[8 empty] | 0.070983 | 103.982 | 0.079694 | 159.9249
[8 empty] | 0.071447 | 104.4792 | 0.079893 | 160.1483
[8 empty] | 0.071838 | 104.8965 | 0.080128 | 160.4107
[8 empty] | 0.072216 | 105.2988 | 0.080405 | 160.7194
[8 empty] | 0.072654 | 105.7627 | 0.080741 | 161.0932
[8 empty] | 0.073163 | 106.3007 | 0.081066 | 161.4521
[8 empty] | 0.073664 | 106.8277 | 0.081066 | 161.4521
[8 empty] | 0.073857 | 107.03 | 0.081489 | 161.9172
[8 empty] | 0.073857 | 107.03 | 0.081912 | 162.3796
[8 empty] | 0.073964 | 107.1417 | 0.082758 | 163.2966
[8 empty] | 0.074002 | 107.1814 | 0.083788 | 164.4001
[8 empty] | 0.074002 | 107.1814 | 0.084509 | 165.1624
[8 empty] | 0.074109 | 107.2929 | 0.085229 | 165.9174
[8 empty] | 0.074211 | 107.4001 | 0.085301 | 165.9914
[8 empty] | 0.074332 | 107.526 | 0.085301 | 165.9914
[8 empty] | 0.074471 | 107.6712 | 0.085393 | 166.088
[8 empty] | 0.074636 | 107.8433 | 0.0854 | 166.095
[8 empty] | 0.074837 | 108.052 | 0.0854 | 166.095
[8 empty] | 0.075089 | 108.314 | 0.085493 | 166.1914
[8 empty] | 0.07542 | 108.6566 | 0.085586 | 166.2877
[8 empty] | 0.075872 | 109.1228 | 0.085769 | 166.4774
[8 empty] | 0.076446 | 109.7134 | 0.085962 | 166.677
[8 empty] | 0.076835 | 110.1112 | 0.086188 | 166.9104
[8 empty] | 0.077224 | 110.5077 | 0.086454 | 167.1839
[8 empty] | 0.077699 | 110.9912 | 0.086776 | 167.513
[8 empty] | 0.078232 | 111.5303 | 0.087176 | 167.9209
[8 empty] | 0.078708 | 112.0096 | 0.087696 | 168.4468
[8 empty] | 0.079091 | 112.3949 | 0.0884 | 169.1538
[8 empty] | 0.079454 | 112.758 | 0.089333 | 170.0798
[8 empty] | 0.079883 | 113.1865 | 0.090041 | 170.7752
[8 empty] | 0.080276 | 113.5764 | 0.090749 | 171.4639
[8 empty] | 0.080276 | 113.5764 | 0.091237 | 171.9348
[8 empty] | 0.080336 | 113.6361 | 0.091237 | 171.9348
[8 empty] | 0.080396 | 113.6957 | 0.09133 | 172.0233
[8 empty] | 0.080435 | 113.7344 | 0.09134 | 172.0332
[8 empty] | 0.080435 | 113.7344 | 0.09134 | 172.0332
[8 empty] | 0.080543 | 113.8414 | 0.091432 | 172.1216
[8 empty] | 0.080646 | 113.9438 | 0.091524 | 172.2099
[8 empty] | 0.080768 | 114.0643 | 0.091707 | 172.3851
[8 empty] | 0.080909 | 114.2034 | 0.0919 | 172.5693
[8 empty] | 0.081076 | 114.3686 | 0.092127 | 172.7849
[8 empty] | 0.08128 | 114.5694 | 0.092393 | 173.0373
[8 empty] | 0.081537 | 114.822 | 0.092715 | 173.3411
[8 empty] | 0.081875 | 115.1536 | 0.093115 | 173.7178
[8 empty] | 0.082337 | 115.6052 | 0.093635 | 174.2033
[8 empty] | 0.082916 | 116.1684 | 0.094339 | 174.8562
[8 empty] | 0.083296 | 116.5368 | 0.095272 | 175.7111
[8 empty] | 0.083676 | 116.904 | 0.09598 | 176.3527
[8 empty] | 0.084152 | 117.3626 | 0.096688 | 176.9883
[8 empty] | 0.084696 | 117.8841 | 0.096923 | 177.1976
[8 empty] | 0.085076 | 118.2469 | 0.096923 | 177.1976
[8 empty] | 0.085456 | 118.6085 | 0.097014 | 177.2785
[8 empty] | 0.085925 | 119.0534 | 0.097014 | 177.2785
[8 empty] | 0.086211 | 119.3241 | 0.097034 | 177.2964
[8 empty] | 0.086211 | 119.3241 | 0.097034 | 177.2964
[8 empty] | 0.086273 | 119.3821 | 0.097054 | 177.3142
[8 empty] | 0.086334 | 119.4401 | 0.097074 | 177.3321
[8 empty] | 0.086383 | 119.4862 | 0.097098 | 177.353
[8 empty] | 0.086383 | 119.4862 | 0.097098 | 177.353
[8 empty] | 0.086493 | 119.5899 | 0.097138 | 177.3887
[8 empty] | 0.086597 | 119.6879 | 0.097138 | 177.3893
[8 empty] | 0.08672 | 119.8036 | 0.097138 | 177.3893
[8 empty] | 0.086863 | 119.9374 | 0.097179 | 177.4249
[8 empty] | 0.087032 | 120.0964 | 0.097219 | 177.4605
[8 empty] | 0.087239 | 120.2902 | 0.097299 | 177.5317
[8 empty] | 0.0875 | 120.5346 | 0.09746 | 177.6739
[8 empty] | 0.087741 | 120.7596 | 0.09765 | 177.8421
[8 empty] | 0.087741 | 120.7596 | 0.097868 | 178.0339
[8 empty] | 0.087766 | 120.7826 | 0.098124 | 178.2584
[8 empty] | 0.087766 | 120.7826 | 0.098431 | 178.5268
[8 empty] | 0.087791 | 120.8056 | 0.09881 | 178.8569
[8 empty] | 0.087815 | 120.8286 | 0.099297 | 179.2782
[8 empty] | 0.08783 | 120.8422 | 0.099715 | 179.638
[8 empty] | 0.08783 | 120.8422 | 0.099715 | 179.638
[8 empty] | 0.087879 | 120.8882 | 0.1001 | 179.9653
[8 empty] | 0.087929 | 120.9342 | 0.1001 | 179.9653
[8 empty] | 0.088028 | 121.0261 | 0.10048 | 180.2909
[8 empty] | 0.08815 | 121.1397 | 0.10086 | 180.6149
[8 empty] | 0.08829 | 121.2697 | 0.10163 | 181.2578
[8 empty] | 0.088456 | 121.4241 | 0.10239 | 181.8884
[8 empty] | 0.088659 | 121.6117 | 0.10239 | 181.8884
[8 empty] | 0.088914 | 121.8474 | 0.10247 | 181.9554
[8 empty] | 0.089249 | 122.1564 | 0.10249 | 181.9749
[8 empty] | 0.089707 | 122.5769 | 0.10249 | 181.9749
[8 empty] | 0.090284 | 123.105 | 0.10257 | 182.0418
[8 empty] | 0.090668 | 123.4543 | 0.10261 | 182.0739
[8 empty] | 0.091051 | 123.8025 | 0.10261 | 182.0739
[8 empty] | 0.091527 | 124.2333 | 0.10269 | 182.1407
[8 empty] | 0.091754 | 124.4376 | 0.10274 | 182.1801
[8 empty] | 0.091754 | 124.4376 | 0.10274 | 182.1801
[8 empty] | 0.091815 | 124.4931 | 0.10282 | 182.2467
[8 empty] | 0.091877 | 124.5486 | 0.10285 | 182.2674
[8 empty] | 0.091936 | 124.6019 | 0.10285 | 182.2674
[8 empty] | 0.091936 | 124.6019 | 0.10293 | 182.334
[8 empty] | 0.092048 | 124.7022 | 0.10301 | 182.4005
[8 empty] | 0.092152 | 124.7962 | 0.10317 | 182.5333
[8 empty] | 0.092276 | 124.9076 | 0.10336 | 182.6894
[8 empty] | 0.09242 | 125.0364 | 0.10358 | 182.8675
[8 empty] | 0.092591 | 125.1897 | 0.10384 | 183.0761
[8 empty] | 0.0928 | 125.3767 | 0.10414 | 183.3255
[8 empty] | 0.093065 | 125.6132 | 0.10452 | 183.6325
[8 empty] | 0.093416 | 125.9253 | 0.10501 | 184.0247
[8 empty] | 0.093895 | 126.3505 | 0.10567 | 184.5478
[8 empty] | 0.094235 | 126.6505 | 0.10656 | 185.2479
[8 empty] | 0.094235 | 126.6505 | 0.10727 | 185.7966
[8 empty] | 0.09462 | 126.9902 | 0.10727 | 185.7966
[8 empty] | 0.095006 | 127.3288 | 0.10736 | 185.8668
[8 empty] | 0.09549 | 127.753 | 0.10736 | 185.8704
[8 empty] | 0.096035 | 128.2279 | 0.10736 | 185.8704
[8 empty] | 0.096409 | 128.5524 | 0.10745 | 185.9369
[8 empty] | 0.096783 | 128.8758 | 0.10745 | 185.9369
[8 empty] | 0.097038 | 129.0962 | 0.10753 | 186.0034
[8 empty] | 0.097038 | 129.0962 | 0.10762 | 186.0697
[8 empty] | 0.09715 | 129.193 | 0.10779 | 186.2023
[8 empty] | 0.09723 | 129.2612 | 0.108 | 186.362
[8 empty] | 0.09723 | 129.2612 | 0.10824 | 186.5455
[8 empty] | 0.097342 | 129.3578 | 0.10837 | 186.6446
[8 empty] | 0.097447 | 129.4481 | 0.10837 | 186.6446
[8 empty] | 0.097572 | 129.5553 | 0.10848 | 186.7265
[8 empty] | 0.097716 | 129.6793 | 0.10848 | 186.7265
[8 empty] | 0.097889 | 129.827 | 0.10855 | 186.7858
[8 empty] | 0.0981 | 130.0075 | 0.10855 | 186.7858
[8 empty] | 0.098368 | 130.2361 | 0.10863 | 186.845
[8 empty] | 0.098723 | 130.5383 | 0.10871 | 186.9041
[8 empty] | 0.099208 | 130.95 | 0.10887 | 187.0222
[8 empty] | 0.099792 | 131.4429 | 0.10907 | 187.1766
[8 empty] | 0.10015 | 131.748 | 0.1093 | 187.3507
[8 empty] | 0.10052 | 132.0521 | 0.10957 | 187.5569
[8 empty] | 0.10099 | 132.4492 | 0.10991 | 187.8058
[8 empty] | 0.10156 | 132.9189 | 0.11032 | 188.1162
[8 empty] | 0.10193 | 133.2294 | 0.11087 | 188.519
[8 empty] | 0.1021 | 133.3682 | 0.11161 | 189.0631
[8 empty] | 0.1021 | 133.3682 | 0.11256 | 189.7583
[8 empty] | 0.1022 | 133.4502 | 0.11324 | 190.2405
[8 empty] | 0.1023 | 133.5321 | 0.11391 | 190.7183
[8 empty] | 0.1023 | 133.5324 | 0.11395 | 190.749
[8 empty] | 0.1023 | 133.5324 | 0.11395 | 190.749
[8 empty] | 0.10242 | 133.6297 | 0.11404 | 190.8146
[8 empty] | 0.10252 | 133.7164 | 0.11406 | 190.8257
[8 empty] | 0.10265 | 133.8204 | 0.11406 | 190.8257
[8 empty] | 0.10279 | 133.9406 | 0.11415 | 190.8912
[8 empty] | 0.10297 | 134.0843 | 0.11425 | 190.9566
[8 empty] | 0.10318 | 134.2602 | 0.11443 | 191.086
[8 empty] | 0.10346 | 134.4836 | 0.11462 | 191.2221
[8 empty] | 0.10382 | 134.7799 | 0.11485 | 191.3814
[8 empty] | 0.10432 | 135.1832 | 0.11512 | 191.568
[8 empty] | 0.1049 | 135.6558 | 0.11544 | 191.7928
[8 empty] | 0.10526 | 135.9422 | 0.11584 | 192.0717
[8 empty] | 0.10561 | 136.2277 | 0.11637 | 192.4316
[8 empty] | 0.10609 | 136.607 | 0.11708 | 192.916
[8 empty] | 0.10666 | 137.0626 | 0.11801 | 193.5481
[8 empty] | 0.10701 | 137.3456 | 0.11872 | 194.0164
[8 empty] | 0.10701 | 137.3456 | 0.11942 | 194.4804
[8 empty] | 0.10711 | 137.424 | 0.11949 | 194.5286
[8 empty] | 0.10721 | 137.5023 | 0.11949 | 194.5286
[8 empty] | 0.10722 | 137.5081 | 0.11958 | 194.5892
[8 empty] | 0.10722 | 137.5081 | 0.1196 | 194.6001
[8 empty] | 0.10734 | 137.602 | 0.1196 | 194.6001
[8 empty] | 0.10744 | 137.6854 | 0.11969 | 194.6607
[8 empty] | 0.10757 | 137.7857 | 0.11979 | 194.7211
[8 empty] | 0.10772 | 137.9016 | 0.11997 | 194.8412
[8 empty] | 0.10789 | 138.0402 | 0.12016 | 194.9674
[8 empty] | 0.10811 | 138.21 | 0.12039 | 195.1151
[8 empty] | 0.10839 | 138.426 | 0.12066 | 195.2882
[8 empty] | 0.10875 | 138.7128 | 0.12098 | 195.4967
[8 empty] | 0.10925 | 139.103 | 0.12138 | 195.7553
[8 empty] | 0.10984 | 139.5561 | 0.12142 | 195.7762
[8 empty] | 0.11019 | 139.8289 | 0.12142 | 195.7762
[8 empty] | 0.11054 | 140.1009 | 0.12157 | 195.8739
[8 empty] | 0.11102 | 140.4642 | 0.12158 | 195.8829
[8 empty] | 0.11159 | 140.903 | 0.12158 | 195.8829
[8 empty] | 0.1118 | 141.0603 | 0.12165 | 195.9233
[8 empty] | 0.1118 | 141.0603 | 0.12165 | 195.9233
[8 empty] | 0.11189 | 141.1354 | 0.12171 | 195.9636
[8 empty] | 0.11199 | 141.2104 | 0.12177 | 196.0039
[8 empty] | 0.11201 | 141.2202 | 0.1219 | 196.0844
[8 empty] | 0.11201 | 141.2202 | 0.1221 | 196.2142
[8 empty] | 0.11213 | 141.3109 | 0.12233 | 196.3555
[8 empty] | 0.11223 | 141.3912 | 0.12259 | 196.5235
[8 empty] | 0.11236 | 141.4878 | 0.12291 | 196.7249
[8 empty] | 0.11251 | 141.5996 | 0.12331 | 196.9746
[8 empty] | 0.11268 | 141.7333 | 0.1238 | 197.2815
[8 empty] | 0.1129 | 141.8973 | 0.1238 | 197.2815
[8 empty] | 0.11318 | 142.106 | 0.12395 | 197.3734
[8 empty] | 0.11355 | 142.3835 | 0.12395 | 197.3734
[8 empty] | 0.11405 | 142.7607 | 0.12405 | 197.4323
[8 empty] | 0.11463 | 143.1957 | 0.12405 | 197.4323
[8 empty] | 0.11498 | 143.4563 | 0.12414 | 197.4912
[8 empty] | 0.11534 | 143.7161 | 0.12424 | 197.55
[8 empty] | 0.11581 | 144.0644 | 0.12443 | 197.6673
[8 empty] | 0.11638 | 144.4871 | 0.12465 | 197.8001
[8 empty] | 0.11649 | 144.5649 | 0.1249 | 197.9556
[8 empty] | 0.11649 | 144.5649 | 0.12501 | 198.0207
[8 empty] | 0.11659 | 144.637 | 0.12501 | 198.0207
[8 empty] | 0.11669 | 144.709 | 0.12512 | 198.0875
[8 empty] | 0.1167 | 144.7217 | 0.12512 | 198.0875
[8 empty] | 0.1167 | 144.7217 | 0.12523 | 198.1542
[8 empty] | 0.11682 | 144.8093 | 0.12534 | 198.2208
[8 empty] | 0.11693 | 144.8866 | 0.12552 | 198.3333
[8 empty] | 0.11706 | 144.9797 | 0.12572 | 198.454
[8 empty] | 0.11721 | 145.0875 | 0.12595 | 198.5953
[8 empty] | 0.11738 | 145.2165 | 0.12623 | 198.7618
[8 empty] | 0.1176 | 145.3748 | 0.12657 | 198.9632
[8 empty] | 0.11788 | 145.5764 | 0.12699 | 199.215
[8 empty] | 0.11825 | 145.8448 | 0.12754 | 199.5427
[8 empty] | 0.11876 | 146.2092 | 0.1283 | 199.9858
[8 empty] | 0.11934 | 146.6271 | 0.12927 | 200.5453
[8 empty] | 0.11969 | 146.8764 | 0.12992 | 200.9227
[8 empty] | 0.12004 | 147.125 | 0.1305 | 201.2495
[8 empty] | 0.12051 | 147.4595 | 0.1305 | 201.2495
[8 empty] | 0.12109 | 147.8666 | 0.13058 | 201.2971
[8 empty] | 0.1211 | 147.8756 | 0.13061 | 201.3117
[8 empty] | 0.1211 | 147.8756 | 0.13061 | 201.3117
[8 empty] | 0.1212 | 147.9449 | 0.13069 | 201.3593
[8 empty] | 0.1213 | 148.014 | 0.13078 | 201.4069
[8 empty] | 0.12132 | 148.0288 | 0.13095 | 201.5018
[8 empty] | 0.12132 | 148.0288 | 0.13114 | 201.6097
[8 empty] | 0.12137 | 148.0658 | 0.13136 | 201.7337
[8 empty] | 0.12137 | 148.0658 | 0.13162 | 201.879
[8 empty] | 0.1214 | 148.0835 | 0.13193 | 202.0531
[8 empty] | 0.1214 | 148.0835 | 0.1321 | 202.1466
[8 empty] | 0.12142 | 148.1012 | 0.1321 | 202.1466
[8 empty] | 0.12145 | 148.1189 | 0.13222 | 202.2111
[8 empty] | 0.12146 | 148.1294 | 0.13222 | 202.2111
[8 empty] | 0.12146 | 148.1294 | 0.13229 | 202.2516
[8 empty] | 0.12151 | 148.1647 | 0.13229 | 202.2516
[8 empty] | 0.12156 | 148.2001 | 0.13236 | 202.2922
[8 empty] | 0.12166 | 148.2708 | 0.13244 | 202.3327
[8 empty] | 0.12179 | 148.3567 | 0.13258 | 202.4135
[8 empty] | 0.12193 | 148.4555 | 0.13279 | 202.5259
[8 empty] | 0.1221 | 148.5728 | 0.13302 | 202.6513
[8 empty] | 0.1223 | 148.7156 | 0.13329 | 202.8001
[8 empty] | 0.12256 | 148.8953 | 0.13362 | 202.9793
[8 empty] | 0.1229 | 149.1313 | 0.13375 | 203.0509
[8 empty] | 0.12336 | 149.4529 | 0.13375 | 203.0509
[8 empty] | 0.12394 | 149.8523 | 0.13416 | 203.2737
[8 empty] | 0.12432 | 150.1117 | 0.13457 | 203.4953
[8 empty] | 0.1247 | 150.3704 | 0.1354 | 203.9347
[8 empty] | 0.12517 | 150.6951 | 0.13582 | 204.1558
[8 empty] | 0.12566 | 151.0249 | 0.13582 | 204.1558
[8 empty] | 0.12566 | 151.0249 | 0.13598 | 204.2408
[8 empty] | 0.12578 | 151.109 | 0.13598 | 204.2408
[8 empty] | 0.12588 | 151.1741 | 0.13609 | 204.2988
[8 empty] | 0.12588 | 151.1741 | 0.13609 | 204.2988
[8 empty] | 0.126 | 151.258 | 0.1362 | 204.3566
[8 empty] | 0.12611 | 151.3297 | 0.13631 | 204.4144
[8 empty] | 0.12624 | 151.4167 | 0.13649 | 204.5115
[8 empty] | 0.12639 | 151.5174 | 0.13669 | 204.6158
[8 empty] | 0.12657 | 151.6369 | 0.13693 | 204.7379
[8 empty] | 0.12657 | 151.6369 | 0.13702 | 204.7841
[8 empty] | 0.12675 | 151.7574 | 0.13702 | 204.7841
[8 empty] | 0.12693 | 151.8777 | 0.13714 | 204.8504
[8 empty] | 0.12728 | 152.1178 | 0.13714 | 204.8504
[8 empty] | 0.12774 | 152.4192 | 0.13725 | 204.9072
[8 empty] | 0.12828 | 152.7819 | 0.13725 | 204.9072
[8 empty] | 0.12868 | 153.0448 | 0.13736 | 204.964
[8 empty] | 0.12908 | 153.3068 | 0.13747 | 205.0207
[8 empty] | 0.12955 | 153.6152 | 0.13768 | 205.1277
[8 empty] | 0.13006 | 153.953 | 0.1379 | 205.2417
[8 empty] | 0.13017 | 154.0214 | 0.13817 | 205.3777
[8 empty] | 0.13017 | 154.0214 | 0.13849 | 205.5407
[8 empty] | 0.13028 | 154.0944 | 0.13889 | 205.7427
[8 empty] | 0.13039 | 154.1665 | 0.1394 | 206.0028
[8 empty] | 0.13039 | 154.1665 | 0.1401 | 206.3522
[8 empty] | 0.1305 | 154.2394 | 0.14097 | 206.779
[8 empty] | 0.13061 | 154.3089 | 0.14097 | 206.779
[8 empty] | 0.13073 | 154.3912 | 0.14107 | 206.8299
[8 empty] | 0.13088 | 154.4868 | 0.14108 | 206.8345
[8 empty] | 0.13106 | 154.6009 | 0.14108 | 206.8345
[8 empty] | 0.13127 | 154.7409 | 0.14116 | 206.8737
[8 empty] | 0.13155 | 154.9189 | 0.14116 | 206.8737
[8 empty] | 0.13192 | 155.1553 | 0.14124 | 206.9128
[8 empty] | 0.13242 | 155.4769 | 0.14132 | 206.9518
[8 empty] | 0.133 | 155.8498 | 0.14144 | 207.0127
[8 empty] | 0.13336 | 156.0739 | 0.14144 | 207.0127
[8 empty] | 0.13371 | 156.2975 | 0.14155 | 207.0667
[8 empty] | 0.13418 | 156.5963 | 0.14155 | 207.0667
[8 empty] | 0.13464 | 156.8864 | 0.14166 | 207.1205
[8 empty] | 0.13464 | 156.8864 | 0.14177 | 207.1743
[8 empty] | 0.13471 | 156.9269 | 0.14188 | 207.2275
[8 empty] | 0.13477 | 156.9673 | 0.14188 | 207.2275
[8 empty] | 0.13487 | 157.0272 | 0.14207 | 207.3176
[8 empty] | 0.13487 | 157.0272 | 0.14225 | 207.4074
[8 empty] | 0.13498 | 157.1006 | 0.14251 | 207.5329
[8 empty] | 0.13509 | 157.1675 | 0.14281 | 207.677
[8 empty] | 0.13522 | 157.2475 | 0.14319 | 207.8555
[8 empty] | 0.13537 | 157.3402 | 0.14366 | 208.082
[8 empty] | 0.13554 | 157.4512 | 0.1443 | 208.3831
[8 empty] | 0.13576 | 157.5874 | 0.14517 | 208.7884
[8 empty] | 0.13604 | 157.761 | 0.14615 | 209.2405
[8 empty] | 0.13641 | 157.9922 | 0.14673 | 209.5055
[8 empty] | 0.13692 | 158.306 | 0.1469 | 209.5847
[8 empty] | 0.13751 | 158.6645 | 0.1469 | 209.5847
[8 empty] | 0.13785 | 158.8779 | 0.14701 | 209.6349
[8 empty] | 0.1382 | 159.0907 | 0.14701 | 209.6349
[8 empty] | 0.13867 | 159.3775 | 0.14712 | 209.685
[8 empty] | 0.13908 | 159.6251 | 0.14723 | 209.735
[8 empty] | 0.13908 | 159.6251 | 0.14742 | 209.8189
[8 empty] | 0.13915 | 159.6642 | 0.14762 | 209.9089
[8 empty] | 0.13921 | 159.7034 | 0.14785 | 210.0144
[8 empty] | 0.13931 | 159.7616 | 0.14813 | 210.1386
[8 empty] | 0.13931 | 159.7616 | 0.14847 | 210.289
[8 empty] | 0.13943 | 159.8325 | 0.14889 | 210.4771
[8 empty] | 0.13953 | 159.8969 | 0.14945 | 210.722
[8 empty] | 0.13966 | 159.9741 | 0.15021 | 211.0534
[8 empty] | 0.13981 | 160.0635 | 0.15117 | 211.4705
[8 empty] | 0.13999 | 160.1705 | 0.15183 | 211.7501
[8 empty] | 0.14021 | 160.3019 | 0.15235 | 211.971
[8 empty] | 0.14049 | 160.4695 | 0.15235 | 211.971
[8 empty] | 0.14086 | 160.6926 | 0.15243 | 212.0064
[8 empty] | 0.14137 | 160.9955 | 0.15246 | 212.0177
[8 empty] | 0.14195 | 161.3408 | 0.15246 | 212.0177
[8 empty] | 0.1423 | 161.546 | 0.15255 | 212.0531
[8 empty] | 0.14265 | 161.7506 | 0.15263 | 212.0884
[8 empty] | 0.14312 | 162.0268 | 0.1528 | 212.159
[8 empty] | 0.1435 | 162.252 | 0.15299 | 212.2394
[8 empty] | 0.1435 | 162.252 | 0.15321 | 212.3317
[8 empty] | 0.14357 | 162.2898 | 0.15329 | 212.3667
[8 empty] | 0.14363 | 162.3275 | 0.15329 | 212.3667
[8 empty] | 0.14373 | 162.3843 | 0.15343 | 212.4248
[8 empty] | 0.14373 | 162.3843 | 0.15348 | 212.4437
[8 empty] | 0.14385 | 162.4526 | 0.15348 | 212.4437
[8 empty] | 0.14396 | 162.5147 | 0.15354 | 212.4679
[8 empty] | 0.14408 | 162.5891 | 0.15354 | 212.4679
[8 empty] | 0.14423 | 162.6753 | 0.1536 | 212.4921
[8 empty] | 0.14441 | 162.7786 | 0.15365 | 212.5163
[8 empty] | 0.14463 | 162.9053 | 0.15377 | 212.5646
[8 empty] | 0.14491 | 163.067 | 0.15397 | 212.6489
[8 empty] | 0.14528 | 163.2823 | 0.15419 | 212.7395
[8 empty] | 0.14579 | 163.5746 | 0.15446 | 212.8473
[8 empty] | 0.14638 | 163.9071 | 0.15477 | 212.9761
[8 empty] | 0.14672 | 164.1046 | 0.15516 | 213.1355
[8 empty] | 0.14707 | 164.3015 | 0.15546 | 213.2559
[8 empty] | 0.14754 | 164.5676 | 0.15546 | 213.2559
[8 empty] | 0.1479 | 164.7706 | 0.15562 | 213.3188
[8 empty] | 0.1479 | 164.7706 | 0.15562 | 213.3206
[8 empty] | 0.14797 | 164.807 | 0.15562 | 213.3206
[8 empty] | 0.14803 | 164.8434 | 0.15571 | 213.3561
[8 empty] | 0.14813 | 164.8986 | 0.15571 | 213.3561
[8 empty] | 0.14813 | 164.8986 | 0.1558 | 213.3915
[8 empty] | 0.14825 | 164.9645 | 0.15588 | 213.4269
[8 empty] | 0.14836 | 165.0244 | 0.15606 | 213.4975
[8 empty] | 0.14848 | 165.0961 | 0.15627 | 213.5833
[8 empty] | 0.14863 | 165.1793 | 0.15652 | 213.682
[8 empty] | 0.14881 | 165.2788 | 0.15682 | 213.7999
[8 empty] | 0.14903 | 165.4011 | 0.15718 | 213.9439
[8 empty] | 0.14931 | 165.5571 | 0.15764 | 214.1263
[8 empty] | 0.14969 | 165.7649 | 0.1578 | 214.1868
[8 empty] | 0.1502 | 166.0468 | 0.1578 | 214.1868
[8 empty] | 0.15078 | 166.3672 | 0.15788 | 214.219
[8 empty] | 0.15113 | 166.5573 | 0.15791 | 214.2303
[8 empty] | 0.15147 | 166.7469 | 0.15791 | 214.2303
[8 empty] | 0.15194 | 167.0032 | 0.15799 | 214.2624
[8 empty] | 0.15229 | 167.1913 | 0.15807 | 214.2945
[8 empty] | 0.15229 | 167.1913 | 0.15824 | 214.3586
[8 empty] | 0.15236 | 167.2264 | 0.15843 | 214.4332
[8 empty] | 0.15242 | 167.2615 | 0.15865 | 214.5184
[8 empty] | 0.15252 | 167.3151 | 0.15891 | 214.6183
[8 empty] | 0.15252 | 167.3151 | 0.15922 | 214.7379
[8 empty] | 0.15264 | 167.3787 | 0.1596 | 214.8853
[8 empty] | 0.15274 | 167.4364 | 0.16009 | 215.0738
[8 empty] | 0.15287 | 167.5056 | 0.16076 | 215.3256
[8 empty] | 0.15302 | 167.5858 | 0.16166 | 215.6617
[8 empty] | 0.1532 | 167.6818 | 0.16241 | 215.9405
[8 empty] | 0.15342 | 167.7997 | 0.16316 | 216.2165
[8 empty] | 0.1537 | 167.9501 | 0.16324 | 216.2442
[8 empty] | 0.15408 | 168.1506 | 0.16324 | 216.2442
[8 empty] | 0.1541 | 168.1636 | 0.16333 | 216.2774
[8 empty] | 0.1541 | 168.1636 | 0.16335 | 216.2846
[8 empty] | 0.15413 | 168.1773 | 0.16335 | 216.2846
[8 empty] | 0.15413 | 168.1773 | 0.16344 | 216.3178
[8 empty] | 0.15415 | 168.1909 | 0.16353 | 216.3509
[8 empty] | 0.15418 | 168.2045 | 0.16372 | 216.417
[8 empty] | 0.15419 | 168.2117 | 0.16391 | 216.4869
[8 empty] | 0.15419 | 168.2117 | 0.16414 | 216.5687
[8 empty] | 0.15424 | 168.239 | 0.16438 | 216.6556
[8 empty] | 0.15429 | 168.2662 | 0.16438 | 216.6556
[8 empty] | 0.15439 | 168.3206 | 0.1645 | 216.6995
[8 empty] | 0.15452 | 168.3859 | 0.1645 | 216.6995
[8 empty] | 0.15466 | 168.4611 | 0.16457 | 216.725
[8 empty] | 0.15483 | 168.5505 | 0.16457 | 216.725
[8 empty] | 0.15503 | 168.6593 | 0.16464 | 216.7504
[8 empty] | 0.15529 | 168.7964 | 0.16471 | 216.7758
[8 empty] | 0.15563 | 168.9767 | 0.16486 | 216.8265
[8 empty] | 0.1561 | 169.2222 | 0.16506 | 216.8992
[8 empty] | 0.15666 | 169.5167 | 0.16529 | 216.9797
[8 empty] | 0.15666 | 169.5167 | 0.16556 | 217.0753
[8 empty] | 0.15673 | 169.5507 | 0.16588 | 217.1903
[8 empty] | 0.15679 | 169.5846 | 0.16621 | 217.3044
[8 empty] | 0.15689 | 169.6364 | 0.16621 | 217.3044
[8 empty] | 0.15689 | 169.6364 | 0.16662 | 217.4468
[8 empty] | 0.15701 | 169.6977 | 0.16702 | 217.5884
[8 empty] | 0.15712 | 169.7533 | 0.16734 | 217.6961
[8 empty] | 0.15725 | 169.82 | 0.16734 | 217.6961
[8 empty] | 0.1574 | 169.8974 | 0.16815 | 217.9759
[8 empty] | 0.15757 | 169.9899 | 0.16868 | 218.1555
[8 empty] | 0.15779 | 170.1037 | 0.16868 | 218.1555
[8 empty] | 0.15808 | 170.2488 | 0.16876 | 218.1835
[8 empty] | 0.15845 | 170.4422 | 0.16876 | 218.1835
[8 empty] | 0.15896 | 170.7045 | 0.16879 | 218.193
[8 empty] | 0.15945 | 170.9519 | 0.16879 | 218.193
[8 empty] | 0.15945 | 170.9519 | 0.16882 | 218.2025
[8 empty] | 0.1598 | 171.1297 | 0.16885 | 218.2121
[8 empty] | 0.16014 | 171.307 | 0.16889 | 218.2271
[8 empty] | 0.16063 | 171.5548 | 0.16889 | 218.2271
[8 empty] | 0.16103 | 171.7546 | 0.16895 | 218.2461
[8 empty] | 0.16103 | 171.7546 | 0.169 | 218.2643
[8 empty] | 0.1611 | 171.7879 | 0.169 | 218.2643
[8 empty] | 0.16116 | 171.8213 | 0.16906 | 218.2833
[8 empty] | 0.16126 | 171.8701 | 0.16912 | 218.3023
[8 empty] | 0.16126 | 171.8701 | 0.16923 | 218.3402
[8 empty] | 0.16138 | 171.9293 | 0.16944 | 218.4101
[8 empty] | 0.16149 | 171.983 | 0.16966 | 218.4849
[8 empty] | 0.16161 | 172.0473 | 0.16993 | 218.5741
[8 empty] | 0.16176 | 172.1219 | 0.17025 | 218.681
[8 empty] | 0.16194 | 172.2112 | 0.17065 | 218.8138
[8 empty] | 0.16216 | 172.3209 | 0.17117 | 218.985
[8 empty] | 0.16244 | 172.4609 | 0.17188 | 219.2153
[8 empty] | 0.16282 | 172.6475 | 0.17281 | 219.5164
[8 empty] | 0.16333 | 172.9006 | 0.17301 | 219.5783
[8 empty] | 0.16391 | 173.1874 | 0.17301 | 219.5783
[8 empty] | 0.16426 | 173.3573 | 0.17309 | 219.6061
[8 empty] | 0.16461 | 173.5267 | 0.17312 | 219.6143
[8 empty] | 0.16508 | 173.756 | 0.17312 | 219.6143
[8 empty] | 0.16539 | 173.907 | 0.1732 | 219.6393
[8 empty] | 0.16539 | 173.907 | 0.1732 | 219.6393
[8 empty] | 0.16545 | 173.9385 | 0.17328 | 219.6642
[8 empty] | 0.16552 | 173.9699 | 0.17335 | 219.6891
[8 empty] | 0.16562 | 174.0186 | 0.17351 | 219.7388
[8 empty] | 0.16562 | 174.0186 | 0.17372 | 219.8041
[8 empty] | 0.16574 | 174.0756 | 0.17395 | 219.8777
[8 empty] | 0.16584 | 174.1273 | 0.17398 | 219.8857
[8 empty] | 0.16597 | 174.1894 | 0.17398 | 219.8857
[8 empty] | 0.16612 | 174.2613 | 0.17412 | 219.9308
[8 empty] | 0.1663 | 174.3473 | 0.17412 | 219.9308
[8 empty] | 0.16652 | 174.4531 | 0.17423 | 219.9657
[8 empty] | 0.1668 | 174.5881 | 0.17423 | 219.9657
[8 empty] | 0.16718 | 174.768 | 0.17434 | 220.0005
[8 empty] | 0.16769 | 175.012 | 0.17445 | 220.0353
[8 empty] | 0.16827 | 175.2885 | 0.17464 | 220.0934
[8 empty] | 0.16862 | 175.4522 | 0.17484 | 220.1558
[8 empty] | 0.16896 | 175.6155 | 0.17507 | 220.229
[8 empty] | 0.16943 | 175.8365 | 0.17535 | 220.3151
[8 empty] | 0.16974 | 175.98 | 0.17569 | 220.4195
[8 empty] | 0.16974 | 175.98 | 0.17611 | 220.55
[8 empty] | 0.1698 | 176.0103 | 0.17667 | 220.7199
[8 empty] | 0.16987 | 176.0406 | 0.17743 | 220.9499
[8 empty] | 0.16997 | 176.0877 | 0.1784 | 221.2391
[8 empty] | 0.16997 | 176.0877 | 0.17905 | 221.4325
[8 empty] | 0.17009 | 176.1427 | 0.17956 | 221.5803
[8 empty] | 0.17019 | 176.1926 | 0.17956 | 221.5803
[8 empty] | 0.17032 | 176.2524 | 0.17964 | 221.6049
[8 empty] | 0.17047 | 176.3217 | 0.17967 | 221.6128
[8 empty] | 0.17065 | 176.4047 | 0.17967 | 221.6128
[8 empty] | 0.17087 | 176.5068 | 0.17975 | 221.6373
[8 empty] | 0.17115 | 176.6369 | 0.17983 | 221.6618
[8 empty] | 0.17153 | 176.8104 | 0.18 | 221.7107
[8 empty] | 0.17204 | 177.0458 | 0.18019 | 221.7664
[8 empty] | 0.17262 | 177.3123 | 0.18042 | 221.8304
[8 empty] | 0.17297 | 177.4701 | 0.18068 | 221.9053
[8 empty] | 0.17332 | 177.6274 | 0.18099 | 221.9952
[8 empty] | 0.17379 | 177.8405 | 0.18138 | 222.1061
[8 empty] | 0.17409 | 177.9755 | 0.18188 | 222.2482
[8 empty] | 0.17409 | 177.9755 | 0.18255 | 222.4383
[8 empty] | 0.17415 | 178.0048 | 0.18345 | 222.6911
[8 empty] | 0.17422 | 178.034 | 0.18358 | 222.7267
[8 empty] | 0.17432 | 178.0795 | 0.18358 | 222.7267
[8 empty] | 0.17432 | 178.0795 | 0.18376 | 222.7755
[8 empty] | 0.17443 | 178.1325 | 0.18377 | 222.7772
[8 empty] | 0.17454 | 178.1806 | 0.18377 | 222.7772
[8 empty] | 0.17467 | 178.2383 | 0.18383 | 222.7952
[8 empty] | 0.17482 | 178.3051 | 0.18383 | 222.7952
[8 empty] | 0.175 | 178.3852 | 0.1839 | 222.8132
[8 empty] | 0.17522 | 178.4836 | 0.18396 | 222.8312
[8 empty] | 0.1755 | 178.6091 | 0.18409 | 222.8671
[8 empty] | 0.17588 | 178.7764 | 0.18417 | 222.8898
[8 empty] | 0.17639 | 179.0034 | 0.18417 | 222.8898
[8 empty] | 0.17697 | 179.2603 | 0.18438 | 222.9465
[8 empty] | 0.17732 | 179.4124 | 0.18459 | 223.003
[8 empty] | 0.17766 | 179.5641 | 0.18488 | 223.0829
[8 empty] | 0.17813 | 179.7695 | 0.18499 | 223.1129
[8 empty] | 0.17843 | 179.8984 | 0.18499 | 223.1129
[8 empty] | 0.17843 | 179.8984 | 0.1851 | 223.143
[8 empty] | 0.17849 | 179.9266 | 0.1851 | 223.143
[8 empty] | 0.17856 | 179.9548 | 0.18521 | 223.1731
[8 empty] | 0.17866 | 179.9987 | 0.18532 | 223.2032
[8 empty] | 0.17866 | 179.9987 | 0.18544 | 223.2352
[8 empty] | 0.17878 | 180.0498 | 0.18544 | 223.2352
[8 empty] | 0.17888 | 180.0962 | 0.18563 | 223.2853
[8 empty] | 0.17901 | 180.1518 | 0.18575 | 223.3175
[8 empty] | 0.17916 | 180.2163 | 0.18575 | 223.3175
[8 empty] | 0.17934 | 180.2935 | 0.18589 | 223.3553
[8 empty] | 0.17956 | 180.3883 | 0.1859 | 223.3596
[8 empty] | 0.17984 | 180.5094 | 0.1859 | 223.3596
[8 empty] | 0.18022 | 180.6708 | 0.18599 | 223.382
[8 empty] | 0.18073 | 180.8896 | 0.18599 | 223.382
[8 empty] | 0.18131 | 181.1373 | 0.18607 | 223.4043
[8 empty] | 0.18166 | 181.2839 | 0.18615 | 223.4266
[8 empty] | 0.18201 | 181.4301 | 0.18632 | 223.4711
[8 empty] | 0.18248 | 181.6281 | 0.18653 | 223.5276
[8 empty] | 0.18277 | 181.7504 | 0.18678 | 223.5919
[8 empty] | 0.18277 | 181.7504 | 0.18706 | 223.6686
[8 empty] | 0.18283 | 181.7776 | 0.18742 | 223.7619
[8 empty] | 0.1829 | 181.8047 | 0.18787 | 223.8797
[8 empty] | 0.183 | 181.8472 | 0.18846 | 224.0345
[8 empty] | 0.183 | 181.8472 | 0.18928 | 224.2442
[8 empty] | 0.18312 | 181.8965 | 0.19026 | 224.4944
[8 empty] | 0.18322 | 181.9412 | 0.19043 | 224.5371
[8 empty] | 0.18335 | 181.9948 | 0.19043 | 224.5371
[8 empty] | 0.1835 | 182.057 | 0.19051 | 224.5578
[8 empty] | 0.18368 | 182.1314 | 0.19054 | 224.5651
[8 empty] | 0.1839 | 182.2229 | 0.19054 | 224.5651
[8 empty] | 0.18418 | 182.3396 | 0.19062 | 224.5858
[8 empty] | 0.18456 | 182.4952 | 0.1907 | 224.6064
[8 empty] | 0.18507 | 182.7063 | 0.19087 | 224.6477
[8 empty] | 0.18565 | 182.9451 | 0.19106 | 224.6957
[8 empty] | 0.186 | 183.0864 | 0.19128 | 224.7506
[8 empty] | 0.18635 | 183.2274 | 0.19153 | 224.8149
[8 empty] | 0.18682 | 183.4183 | 0.19184 | 224.8919
[8 empty] | 0.18711 | 183.5354 | 0.19223 | 224.9867
[8 empty] | 0.18711 | 183.5354 | 0.19272 | 225.1081
[8 empty] | 0.18717 | 183.5617 | 0.19339 | 225.2701
[8 empty] | 0.18724 | 183.5879 | 0.19428 | 225.4865
[8 empty] | 0.18734 | 183.6288 | 0.19504 | 225.6663
[8 empty] | 0.18734 | 183.6288 | 0.19579 | 225.8442
[8 empty] | 0.18745 | 183.6764 | 0.19586 | 225.8605
[8 empty] | 0.18747 | 183.6828 | 0.19586 | 225.8605
[8 empty] | 0.18747 | 183.6828 | 0.19595 | 225.8819
[8 empty] | 0.1875 | 183.6931 | 0.19597 | 225.8865
[8 empty] | 0.1875 | 183.6931 | 0.19597 | 225.8865
[8 empty] | 0.18752 | 183.7033 | 0.19606 | 225.9079
[8 empty] | 0.18755 | 183.7135 | 0.19615 | 225.9292
[8 empty] | 0.18756 | 183.7191 | 0.19634 | 225.9718
[8 empty] | 0.18756 | 183.7191 | 0.19653 | 226.0169
[8 empty] | 0.18761 | 183.7395 | 0.19659 | 226.0313
[8 empty] | 0.18766 | 183.76 | 0.19659 | 226.0313
[8 empty] | 0.18776 | 183.8008 | 0.19671 | 226.0594
[8 empty] | 0.18789 | 183.8501 | 0.19671 | 226.0594
[8 empty] | 0.18803 | 183.9068 | 0.19679 | 226.0761
[8 empty] | 0.1882 | 183.9742 | 0.19679 | 226.0761
[8 empty] | 0.1884 | 184.0562 | 0.19686 | 226.0928
[8 empty] | 0.18866 | 184.1595 | 0.19693 | 226.1095
[8 empty] | 0.189 | 184.2952 | 0.19707 | 226.1429
[8 empty] | 0.18947 | 184.4801 | 0.19728 | 226.19
[8 empty] | 0.19005 | 184.7093 | 0.19751 | 226.2424
[8 empty] | 0.19042 | 184.8576 | 0.19778 | 226.3045
[8 empty] | 0.1908 | 185.0055 | 0.1981 | 226.3794
[8 empty] | 0.19128 | 185.1917 | 0.19852 | 226.4725
[8 empty] | 0.19144 | 185.2554 | 0.19905 | 226.5931
[8 empty] | 0.19144 | 185.2554 | 0.19978 | 226.7557
[8 empty] | 0.19156 | 185.3038 | 0.20073 | 226.9656
[8 empty] | 0.19167 | 185.3454 | 0.20074 | 226.969
[8 empty] | 0.19167 | 185.3454 | 0.20074 | 226.969
[8 empty] | 0.1918 | 185.3937 | 0.20083 | 226.9878
[8 empty] | 0.1919 | 185.4352 | 0.20087 | 226.9965
[8 empty] | 0.19203 | 185.4855 | 0.20087 | 226.9965
[8 empty] | 0.19218 | 185.5438 | 0.20095 | 227.0153
[8 empty] | 0.19236 | 185.6137 | 0.20098 | 227.0211
[8 empty] | 0.19259 | 185.6998 | 0.20098 | 227.0211
[8 empty] | 0.19287 | 185.8098 | 0.20106 | 227.0399
[8 empty] | 0.19297 | 185.8478 | 0.20115 | 227.0587
[8 empty] | 0.19297 | 185.8478 | 0.20129 | 227.0904
[8 empty] | 0.19335 | 185.9948 | 0.20129 | 227.0904
[8 empty] | 0.19374 | 186.1413 | 0.20141 | 227.1146
[8 empty] | 0.1945 | 186.4328 | 0.20141 | 227.1146
[8 empty] | 0.19495 | 186.6024 | 0.20152 | 227.1387
[8 empty] | 0.1954 | 186.7714 | 0.20163 | 227.1629
[8 empty] | 0.19577 | 186.9134 | 0.20181 | 227.2032
[8 empty] | 0.19577 | 186.9134 | 0.20201 | 227.2465
[8 empty] | 0.19589 | 186.9581 | 0.20225 | 227.2972
[8 empty] | 0.19601 | 187.0003 | 0.20253 | 227.3569
[8 empty] | 0.19601 | 187.0003 | 0.20286 | 227.4293
[8 empty] | 0.19612 | 187.0448 | 0.20329 | 227.5198
[8 empty] | 0.19623 | 187.0849 | 0.20385 | 227.6377
[8 empty] | 0.19636 | 187.133 | 0.20461 | 227.7972
[8 empty] | 0.19651 | 187.1888 | 0.2054 | 227.9618
[8 empty] | 0.19669 | 187.2557 | 0.2054 | 227.9618
[8 empty] | 0.19691 | 187.3378 | 0.20551 | 227.9838
[8 empty] | 0.19719 | 187.4427 | 0.20551 | 227.9844
[8 empty] | 0.19757 | 187.5826 | 0.20551 | 227.9844
[8 empty] | 0.19808 | 187.7722 | 0.20559 | 228.0006
[8 empty] | 0.19866 | 187.9862 | 0.20559 | 228.0006
[8 empty] | 0.19901 | 188.1126 | 0.20567 | 228.0168
[8 empty] | 0.19936 | 188.2387 | 0.20575 | 228.0329
[8 empty] | 0.19983 | 188.4097 | 0.2059 | 228.0652
[8 empty] | 0.20011 | 188.5114 | 0.20611 | 228.1074
[8 empty] | 0.20011 | 188.5114 | 0.20634 | 228.155
[8 empty] | 0.20017 | 188.5349 | 0.20647 | 228.1812
[8 empty] | 0.20024 | 188.5584 | 0.20647 | 228.1812
[8 empty] | 0.20034 | 188.5952 | 0.20673 | 228.2333
[8 empty] | 0.20034 | 188.5952 | 0.20673 | 228.2333
[8 empty] | 0.20046 | 188.6378 | 0.20684 | 228.2558
[8 empty] | 0.20056 | 188.6764 | 0.20684 | 228.2558
[8 empty] | 0.20069 | 188.7228 | 0.20695 | 228.2782
[8 empty] | 0.20084 | 188.7765 | 0.20706 | 228.3006
[8 empty] | 0.20102 | 188.8409 | 0.20725 | 228.3381
[8 empty] | 0.20124 | 188.92 | 0.20745 | 228.3783
[8 empty] | 0.20152 | 189.0209 | 0.20768 | 228.4255
[8 empty] | 0.2019 | 189.1555 | 0.20796 | 228.481
[8 empty] | 0.20241 | 189.338 | 0.2083 | 228.5483
[8 empty] | 0.20299 | 189.5443 | 0.20872 | 228.6324
[8 empty] | 0.20334 | 189.6664 | 0.20928 | 228.7419
[8 empty] | 0.20368 | 189.7882 | 0.21004 | 228.8902
[8 empty] | 0.20415 | 189.9532 | 0.21101 | 229.0765
[8 empty] | 0.20444 | 190.052 | 0.21166 | 229.2011
[8 empty] | 0.20444 | 190.052 | 0.21216 | 229.2954
[8 empty] | 0.2045 | 190.0747 | 0.21216 | 229.2954
[8 empty] | 0.20457 | 190.0973 | 0.21225 | 229.3113
[8 empty] | 0.20467 | 190.1328 | 0.21227 | 229.3163
[8 empty] | 0.20467 | 190.1328 | 0.21227 | 229.3163
[8 empty] | 0.20479 | 190.1739 | 0.21236 | 229.3321
[8 empty] | 0.20489 | 190.2112 | 0.21244 | 229.3479
[8 empty] | 0.20502 | 190.2559 | 0.21261 | 229.3794
[8 empty] | 0.20517 | 190.3077 | 0.2128 | 229.4153
[8 empty] | 0.20535 | 190.3698 | 0.21302 | 229.4565
[8 empty] | 0.20557 | 190.446 | 0.21328 | 229.5049
[8 empty] | 0.20585 | 190.5433 | 0.21359 | 229.5628
[8 empty] | 0.20623 | 190.6731 | 0.21398 | 229.6342
[8 empty] | 0.20674 | 190.8491 | 0.21448 | 229.7258
[8 empty] | 0.20732 | 191.0481 | 0.21513 | 229.8438
[8 empty] | 0.20767 | 191.1658 | 0.21513 | 229.8438
[8 empty] | 0.20802 | 191.2832 | 0.2153 | 229.8742
[8 empty] | 0.20849 | 191.4422 | 0.2153 | 229.8748
[8 empty] | 0.20877 | 191.537 | 0.2153 | 229.8748
[8 empty] | 0.20877 | 191.537 | 0.21533 | 229.8795
[8 empty] | 0.20883 | 191.5589 | 0.21533 | 229.8795
[8 empty] | 0.2089 | 191.5807 | 0.21535 | 229.8841
[8 empty] | 0.209 | 191.6149 | 0.21538 | 229.8881
[8 empty] | 0.209 | 191.6149 | 0.21538 | 229.8881
[8 empty] | 0.20912 | 191.6546 | 0.2154 | 229.8927
[8 empty] | 0.20922 | 191.6905 | 0.21543 | 229.8973
[8 empty] | 0.20935 | 191.7336 | 0.21548 | 229.9065
[8 empty] | 0.2095 | 191.7836 | 0.21558 | 229.9249
[8 empty] | 0.20968 | 191.8434 | 0.21578 | 229.9616
[8 empty] | 0.2099 | 191.917 | 0.216 | 230.0003
[8 empty] | 0.21018 | 192.0108 | 0.21626 | 230.0464
[8 empty] | 0.21056 | 192.1359 | 0.21657 | 230.1014
[8 empty] | 0.21107 | 192.3056 | 0.21695 | 230.1691
[8 empty] | 0.21165 | 192.4975 | 0.21742 | 230.2515
[8 empty] | 0.212 | 192.611 | 0.21742 | 230.2515
[8 empty] | 0.21235 | 192.7242 | 0.21746 | 230.2595
[8 empty] | 0.21282 | 192.8775 | 0.21746 | 230.2595
[8 empty] | 0.2131 | 192.9689 | 0.21751 | 230.2676
[8 empty] | 0.2131 | 192.9689 | 0.21756 | 230.2756
[8 empty] | 0.21316 | 192.9899 | 0.21757 | 230.2775
[8 empty] | 0.21323 | 193.011 | 0.21757 | 230.2775
[8 empty] | 0.21333 | 193.044 | 0.21759 | 230.2825
[8 empty] | 0.21333 | 193.044 | 0.21759 | 230.2825
[8 empty] | 0.21345 | 193.0823 | 0.21762 | 230.2875
[8 empty] | 0.21355 | 193.1169 | 0.21765 | 230.2921
[8 empty] | 0.21368 | 193.1585 | 0.21765 | 230.2921
[8 empty] | 0.21383 | 193.2066 | 0.21768 | 230.2971
[8 empty] | 0.21401 | 193.2643 | 0.21771 | 230.302
[8 empty] | 0.21423 | 193.3352 | 0.21771 | 230.302
[8 empty] | 0.21451 | 193.4257 | 0.21773 | 230.307
[8 empty] | 0.21489 | 193.5464 | 0.21776 | 230.312
[8 empty] | 0.2154 | 193.71 | 0.21782 | 230.3219
[8 empty] | 0.21598 | 193.895 | 0.21793 | 230.3418
[8 empty] | 0.21633 | 194.0044 | 0.21812 | 230.3742
[8 empty] | 0.21668 | 194.1136 | 0.21832 | 230.4092
[8 empty] | 0.21715 | 194.2615 | 0.21856 | 230.4501
[8 empty] | 0.21743 | 194.3492 | 0.21884 | 230.4984
[8 empty] | 0.21743 | 194.3492 | 0.21918 | 230.5569
[8 empty] | 0.21749 | 194.3695 | 0.21961 | 230.6302
[8 empty] | 0.21756 | 194.3898 | 0.22017 | 230.7258
[8 empty] | 0.21766 | 194.4216 | 0.22094 | 230.8552
[8 empty] | 0.21766 | 194.4216 | 0.22191 | 231.0167
[8 empty] | 0.21778 | 194.4585 | 0.22256 | 231.1231
[8 empty] | 0.21788 | 194.4919 | 0.22303 | 231.1999
[8 empty] | 0.21801 | 194.532 | 0.22303 | 231.1999
[8 empty] | 0.21816 | 194.5784 | 0.22311 | 231.2135
[8 empty] | 0.21834 | 194.6341 | 0.22314 | 231.218
[8 empty] | 0.21856 | 194.7025 | 0.22314 | 231.218
[8 empty] | 0.21884 | 194.7897 | 0.22322 | 231.2316
[8 empty] | 0.21922 | 194.9061 | 0.22331 | 231.2452
[8 empty] | 0.21973 | 195.0638 | 0.22347 | 231.2722
[8 empty] | 0.22031 | 195.2422 | 0.22367 | 231.3032
[8 empty] | 0.22066 | 195.3477 | 0.22389 | 231.3388
[8 empty] | 0.22089 | 195.4172 | 0.22415 | 231.3805
[8 empty] | 0.22089 | 195.4172 | 0.22446 | 231.4304
[8 empty] | 0.22091 | 195.4249 | 0.22484 | 231.492
[8 empty] | 0.22091 | 195.4249 | 0.22534 | 231.571
[8 empty] | 0.22094 | 195.4327 | 0.22602 | 231.6765
[8 empty] | 0.22096 | 195.4404 | 0.22692 | 231.817
[8 empty] | 0.22098 | 195.4446 | 0.22766 | 231.9314
[8 empty] | 0.22098 | 195.4446 | 0.22841 | 232.0447
[8 empty] | 0.22103 | 195.46 | 0.22846 | 232.0525
[8 empty] | 0.22108 | 195.4754 | 0.22846 | 232.0525
[8 empty] | 0.22118 | 195.5062 | 0.22855 | 232.0663
[8 empty] | 0.2213 | 195.5435 | 0.22857 | 232.0693
[8 empty] | 0.22145 | 195.5862 | 0.22857 | 232.0693
[8 empty] | 0.22161 | 195.6371 | 0.22866 | 232.0831
[8 empty] | 0.22176 | 195.6801 | 0.22875 | 232.0969
[8 empty] | 0.22176 | 195.6801 | 0.22894 | 232.1244
[8 empty] | 0.22185 | 195.7098 | 0.22913 | 232.1534
[8 empty] | 0.22195 | 195.7395 | 0.22936 | 232.1874
[8 empty] | 0.22199 | 195.75 | 0.22949 | 232.2076
[8 empty] | 0.22199 | 195.75 | 0.22949 | 232.2076
[8 empty] | 0.22211 | 195.7868 | 0.22961 | 232.2253
[8 empty] | 0.22222 | 195.8189 | 0.22961 | 232.2253
[8 empty] | 0.22235 | 195.8578 | 0.22969 | 232.2362
[8 empty] | 0.2225 | 195.9028 | 0.22969 | 232.2362
[8 empty] | 0.22268 | 195.9568 | 0.22976 | 232.2471
[8 empty] | 0.2229 | 196.0232 | 0.22983 | 232.258
[8 empty] | 0.22318 | 196.1081 | 0.22998 | 232.2797
[8 empty] | 0.22356 | 196.2215 | 0.23018 | 232.31
[8 empty] | 0.22408 | 196.375 | 0.23041 | 232.3438
[8 empty] | 0.22466 | 196.5466 | 0.23068 | 232.3839
[8 empty] | 0.225 | 196.6476 | 0.23101 | 232.4321
[8 empty] | 0.22535 | 196.7483 | 0.23143 | 232.4923
[8 empty] | 0.22582 | 196.8855 | 0.23196 | 232.5702
[8 empty] | 0.22608 | 196.9632 | 0.2327 | 232.6753
[8 empty] | 0.22608 | 196.9632 | 0.23362 | 232.8058
[8 empty] | 0.22615 | 196.9822 | 0.23362 | 232.8058
[8 empty] | 0.22621 | 197.0011 | 0.23372 | 232.8206
[8 empty] | 0.22632 | 197.0306 | 0.23374 | 232.8231
[8 empty] | 0.22632 | 197.0306 | 0.23374 | 232.8231
[8 empty] | 0.22635 | 197.0419 | 0.23384 | 232.838
[8 empty] | 0.22635 | 197.0419 | 0.23385 | 232.8391
[8 empty] | 0.22639 | 197.0531 | 0.23385 | 232.8391
[8 empty] | 0.22643 | 197.0644 | 0.23389 | 232.8449
[8 empty] | 0.22651 | 197.0869 | 0.23389 | 232.8449
[8 empty] | 0.22664 | 197.1247 | 0.23394 | 232.8507
[8 empty] | 0.22678 | 197.1659 | 0.23398 | 232.8566
[8 empty] | 0.22695 | 197.2155 | 0.234 | 232.8605
[8 empty] | 0.22716 | 197.276 | 0.234 | 232.8605
[8 empty] | 0.22743 | 197.3525 | 0.23409 | 232.8721
[8 empty] | 0.22778 | 197.4535 | 0.23417 | 232.8838
[8 empty] | 0.22826 | 197.5911 | 0.23434 | 232.907
[8 empty] | 0.22884 | 197.7574 | 0.23453 | 232.9337
[8 empty] | 0.22921 | 197.8613 | 0.23475 | 232.9644
[8 empty] | 0.22958 | 197.9649 | 0.23501 | 233.0003
[8 empty] | 0.23005 | 198.0991 | 0.23532 | 233.0433
[8 empty] | 0.23041 | 198.2005 | 0.2357 | 233.0964
[8 empty] | 0.23041 | 198.2005 | 0.2362 | 233.1643
[8 empty] | 0.23054 | 198.236 | 0.23687 | 233.255
[8 empty] | 0.23064 | 198.2655 | 0.23777 | 233.376
[8 empty] | 0.23064 | 198.2655 | 0.23847 | 233.4689
[8 empty] | 0.23077 | 198.3009 | 0.23847 | 233.4689
[8 empty] | 0.23088 | 198.3307 | 0.23856 | 233.4807
[8 empty] | 0.23101 | 198.3671 | 0.23858 | 233.4831
[8 empty] | 0.23116 | 198.4092 | 0.23858 | 233.4831
[8 empty] | 0.23134 | 198.4598 | 0.23866 | 233.4935
[8 empty] | 0.23156 | 198.5221 | 0.23866 | 233.4935
[8 empty] | 0.23185 | 198.6018 | 0.23874 | 233.5039
[8 empty] | 0.23224 | 198.7084 | 0.23882 | 233.5143
[8 empty] | 0.23276 | 198.8524 | 0.23897 | 233.5351
[8 empty] | 0.23322 | 198.9789 | 0.23918 | 233.5622
[8 empty] | 0.23368 | 199.1048 | 0.23933 | 233.5813
[8 empty] | 0.23414 | 199.2292 | 0.23933 | 233.5813
[8 empty] | 0.23457 | 199.347 | 0.23944 | 233.5958
[8 empty] | 0.23474 | 199.3934 | 0.23944 | 233.5958
[8 empty] | 0.23474 | 199.3934 | 0.23955 | 233.6103
[8 empty] | 0.23484 | 199.4216 | 0.23964 | 233.622
[8 empty] | 0.23495 | 199.4498 | 0.23964 | 233.622
[8 empty] | 0.23497 | 199.456 | 0.23975 | 233.6364
[8 empty] | 0.23497 | 199.456 | 0.23986 | 233.6508
[8 empty] | 0.2351 | 199.4892 | 0.24008 | 233.6796
[8 empty] | 0.2352 | 199.518 | 0.24032 | 233.7101
[8 empty] | 0.23533 | 199.5529 | 0.24061 | 233.7471
[8 empty] | 0.23548 | 199.5933 | 0.24096 | 233.7918
[8 empty] | 0.23566 | 199.6418 | 0.2414 | 233.848
[8 empty] | 0.23588 | 199.7014 | 0.24198 | 233.9218
[8 empty] | 0.23617 | 199.7777 | 0.24278 | 234.0218
[8 empty] | 0.23655 | 199.8795 | 0.24376 | 234.1432
[8 empty] | 0.23707 | 200.0173 | 0.24438 | 234.2197
[8 empty] | 0.23765 | 200.1711 | 0.24476 | 234.2657
[8 empty] | 0.23799 | 200.2616 | 0.24476 | 234.2657
[8 empty] | 0.23834 | 200.3517 | 0.24484 | 234.2758
[8 empty] | 0.2388 | 200.4746 | 0.24487 | 234.2792
[8 empty] | 0.23907 | 200.5436 | 0.24487 | 234.2792
[8 empty] | 0.23907 | 200.5436 | 0.24495 | 234.2892
[8 empty] | 0.23913 | 200.5606 | 0.24504 | 234.2992
[8 empty] | 0.2392 | 200.5775 | 0.2452 | 234.3192
[8 empty] | 0.2393 | 200.604 | 0.24539 | 234.3422
[8 empty] | 0.2393 | 200.604 | 0.24561 | 234.3687
[8 empty] | 0.23942 | 200.6348 | 0.24587 | 234.3997
[8 empty] | 0.23953 | 200.6626 | 0.24618 | 234.4368
[8 empty] | 0.23965 | 200.696 | 0.24657 | 234.4825
[8 empty] | 0.2398 | 200.7347 | 0.24706 | 234.541
[8 empty] | 0.23998 | 200.7811 | 0.24773 | 234.6192
[8 empty] | 0.2402 | 200.8381 | 0.24809 | 234.6614
[8 empty] | 0.24048 | 200.9109 | 0.24809 | 234.6614
[8 empty] | 0.24086 | 201.0079 | 0.24815 | 234.6685
[8 empty] | 0.24137 | 201.1394 | 0.24815 | 234.6685
[8 empty] | 0.24196 | 201.288 | 0.24821 | 234.6756
[8 empty] | 0.2423 | 201.376 | 0.24826 | 234.6808
[8 empty] | 0.24265 | 201.4637 | 0.24826 | 234.6808
[8 empty] | 0.24312 | 201.5825 | 0.24832 | 234.688
[8 empty] | 0.2434 | 201.6526 | 0.24834 | 234.6896
[8 empty] | 0.2434 | 201.6526 | 0.24834 | 234.6896
[8 empty] | 0.24346 | 201.6689 | 0.2484 | 234.6967
[8 empty] | 0.24353 | 201.6853 | 0.24846 | 234.7038
[8 empty] | 0.24363 | 201.7109 | 0.24858 | 234.718
[8 empty] | 0.24363 | 201.7109 | 0.24879 | 234.7418
[8 empty] | 0.24375 | 201.7405 | 0.24901 | 234.7675
[8 empty] | 0.24385 | 201.7674 | 0.24928 | 234.7982
[8 empty] | 0.24398 | 201.7996 | 0.2496 | 234.8349
[8 empty] | 0.24413 | 201.8369 | 0.25 | 234.8806
[8 empty] | 0.24431 | 201.8816 | 0.25019 | 234.9018
[8 empty] | 0.24453 | 201.9366 | 0.25019 | 234.9018
[8 empty] | 0.24481 | 202.0067 | 0.2503 | 234.9143
[8 empty] | 0.24519 | 202.1003 | 0.2503 | 234.9143
[8 empty] | 0.2457 | 202.2271 | 0.25041 | 234.9269
[8 empty] | 0.24628 | 202.3704 | 0.25043 | 234.9281
[8 empty] | 0.24663 | 202.4552 | 0.25043 | 234.9281
[8 empty] | 0.24698 | 202.5398 | 0.25054 | 234.9406
[8 empty] | 0.24745 | 202.6544 | 0.25057 | 234.9445
[8 empty] | 0.24772 | 202.722 | 0.25057 | 234.9445
[8 empty] | 0.24772 | 202.722 | 0.25058 | 234.9454
[8 empty] | 0.24779 | 202.7377 | 0.25058 | 234.9454
[8 empty] | 0.24785 | 202.7535 | 0.25059 | 234.9463
[8 empty] | 0.24796 | 202.7782 | 0.2506 | 234.9472
[8 empty] | 0.24796 | 202.7782 | 0.25061 | 234.9489
[8 empty] | 0.24807 | 202.8067 | 0.25064 | 234.9525
[8 empty] | 0.24818 | 202.8326 | 0.25066 | 234.9539
[8 empty] | 0.24831 | 202.8637 | 0.25066 | 234.9539
[8 empty] | 0.24846 | 202.8997 | 0.25072 | 234.9609
[8 empty] | 0.24864 | 202.9428 | 0.25078 | 234.968
[8 empty] | 0.24886 | 202.9958 | 0.25091 | 234.9821
[8 empty] | 0.24914 | 203.0634 | 0.25111 | 235.0051
[8 empty] | 0.24952 | 203.1536 | 0.25134 | 235.0301
[8 empty] | 0.25003 | 203.2759 | 0.25161 | 235.0598
[8 empty] | 0.25061 | 203.4141 | 0.25193 | 235.0956
[8 empty] | 0.25096 | 203.4959 | 0.25233 | 235.1399
[8 empty] | 0.2513 | 203.5775 | 0.25286 | 235.1972
[8 empty] | 0.25177 | 203.688 | 0.25357 | 235.2743
[8 empty] | 0.25205 | 203.7531 | 0.25451 | 235.3748
[8 empty] | 0.25205 | 203.7531 | 0.25521 | 235.4491
[8 empty] | 0.25212 | 203.7682 | 0.25563 | 235.493
[8 empty] | 0.25218 | 203.7834 | 0.25563 | 235.493
[8 empty] | 0.25228 | 203.8072 | 0.25571 | 235.5021
[8 empty] | 0.25228 | 203.8072 | 0.25574 | 235.5046
[8 empty] | 0.2524 | 203.8348 | 0.25574 | 235.5046
[8 empty] | 0.25251 | 203.8598 | 0.25582 | 235.5137
[8 empty] | 0.25264 | 203.8897 | 0.25591 | 235.5227
[8 empty] | 0.25279 | 203.9244 | 0.25608 | 235.5408
[8 empty] | 0.25296 | 203.966 | 0.25627 | 235.5608
[8 empty] | 0.25319 | 204.0171 | 0.2565 | 235.584
[8 empty] | 0.25347 | 204.0823 | 0.25676 | 235.6111
[8 empty] | 0.25384 | 204.1693 | 0.25708 | 235.6437
[8 empty] | 0.25421 | 204.2532 | 0.25747 | 235.6839
[8 empty] | 0.25421 | 204.2532 | 0.25798 | 235.7356
[8 empty] | 0.25423 | 204.259 | 0.25866 | 235.8049
[8 empty] | 0.25423 | 204.259 | 0.25958 | 235.8966
[8 empty] | 0.25426 | 204.2648 | 0.26031 | 235.9688
[8 empty] | 0.25428 | 204.2707 | 0.26104 | 236.0403
[8 empty] | 0.2543 | 204.2738 | 0.26106 | 236.0424
[8 empty] | 0.2543 | 204.2738 | 0.26106 | 236.0424
[8 empty] | 0.25435 | 204.2855 | 0.26115 | 236.0514
[8 empty] | 0.2544 | 204.2972 | 0.26117 | 236.0532
[8 empty] | 0.2545 | 204.3205 | 0.26117 | 236.0532
[8 empty] | 0.25462 | 204.3486 | 0.26126 | 236.0622
[8 empty] | 0.25477 | 204.3809 | 0.26135 | 236.0711
[8 empty] | 0.25493 | 204.4194 | 0.26154 | 236.0889
[8 empty] | 0.25514 | 204.4661 | 0.26173 | 236.1076
[8 empty] | 0.2554 | 204.525 | 0.26196 | 236.1295
[8 empty] | 0.25574 | 204.6024 | 0.26222 | 236.1552
[8 empty] | 0.2562 | 204.7079 | 0.26255 | 236.1861
[8 empty] | 0.25638 | 204.7473 | 0.26279 | 236.2089
[8 empty] | 0.25638 | 204.7473 | 0.26279 | 236.2089
[8 empty] | 0.25644 | 204.7619 | 0.2629 | 236.2201
[8 empty] | 0.25651 | 204.7766 | 0.2629 | 236.2201
[8 empty] | 0.25661 | 204.7995 | 0.26298 | 236.2271
[8 empty] | 0.25661 | 204.7995 | 0.26298 | 236.2271
[8 empty] | 0.25673 | 204.8261 | 0.26305 | 236.2341
[8 empty] | 0.25684 | 204.8502 | 0.26313 | 236.2411
[8 empty] | 0.25696 | 204.8791 | 0.26327 | 236.2551
[8 empty] | 0.25711 | 204.9125 | 0.26348 | 236.2744
[8 empty] | 0.25729 | 204.9526 | 0.26371 | 236.296
[8 empty] | 0.25751 | 205.0019 | 0.26398 | 236.3217
[8 empty] | 0.25779 | 205.0648 | 0.26431 | 236.3525
[8 empty] | 0.25817 | 205.1486 | 0.26472 | 236.391
[8 empty] | 0.25868 | 205.2623 | 0.26526 | 236.4409
[8 empty] | 0.25927 | 205.3908 | 0.266 | 236.5082
[8 empty] | 0.25961 | 205.4669 | 0.26649 | 236.553
[8 empty] | 0.25965 | 205.4761 | 0.26649 | 236.553
[8 empty] | 0.25965 | 205.4761 | 0.2666 | 236.5626
[8 empty] | 0.26 | 205.5519 | 0.2666 | 236.5631
[8 empty] | 0.26035 | 205.6274 | 0.2666 | 236.5631
[8 empty] | 0.26071 | 205.7059 | 0.26671 | 236.5726
[8 empty] | 0.26071 | 205.7059 | 0.26681 | 236.5821
[8 empty] | 0.26078 | 205.7217 | 0.26693 | 236.593
[8 empty] | 0.26085 | 205.7374 | 0.26693 | 236.593
[8 empty] | 0.26094 | 205.7563 | 0.26705 | 236.6039
[8 empty] | 0.26094 | 205.7563 | 0.26705 | 236.6039
[8 empty] | 0.26106 | 205.7821 | 0.26717 | 236.6142
[8 empty] | 0.26116 | 205.8053 | 0.26717 | 236.6142
[8 empty] | 0.26129 | 205.8332 | 0.26728 | 236.6244
[8 empty] | 0.26144 | 205.8655 | 0.2674 | 236.6345
[8 empty] | 0.26162 | 205.9042 | 0.2676 | 236.6532
[8 empty] | 0.26184 | 205.9518 | 0.26783 | 236.6731
[8 empty] | 0.26212 | 206.0126 | 0.2681 | 236.6969
[8 empty] | 0.2625 | 206.0936 | 0.26842 | 236.7255
[8 empty] | 0.26302 | 206.2034 | 0.26882 | 236.7609
[8 empty] | 0.2636 | 206.3273 | 0.26934 | 236.8066
[8 empty] | 0.26394 | 206.4005 | 0.27005 | 236.8682
[8 empty] | 0.26429 | 206.4735 | 0.27099 | 236.9485
[8 empty] | 0.26476 | 206.5725 | 0.27169 | 237.0082
[8 empty] | 0.26503 | 206.6303 | 0.27182 | 237.0186
[8 empty] | 0.26503 | 206.6303 | 0.27182 | 237.0186
[8 empty] | 0.2651 | 206.6439 | 0.2719 | 237.0259
[8 empty] | 0.26516 | 206.6575 | 0.27192 | 237.0276
[8 empty] | 0.26527 | 206.6789 | 0.27192 | 237.0276
[8 empty] | 0.26527 | 206.6789 | 0.27192 | 237.0276
[8 empty] | 0.26538 | 206.7036 | 0.27192 | 237.0276
[8 empty] | 0.26549 | 206.726 | 0.27192 | 237.0277
[8 empty] | 0.26562 | 206.7528 | 0.27192 | 237.0277
[8 empty] | 0.26577 | 206.7839 | 0.27193 | 237.0278
[8 empty] | 0.26595 | 206.8212 | 0.27193 | 237.028
[8 empty] | 0.26617 | 206.867 | 0.27193 | 237.0283
[8 empty] | 0.26645 | 206.9255 | 0.27194 | 237.029
[8 empty] | 0.26683 | 207.0035 | 0.27196 | 237.0304
[8 empty] | 0.26734 | 207.1092 | 0.27199 | 237.0331
[8 empty] | 0.26792 | 207.2287 | 0.272 | 237.0343
[8 empty] | 0.26827 | 207.2994 | 0.272 | 237.0343
[8 empty] | 0.26861 | 207.3699 | 0.27203 | 237.037
[8 empty] | 0.26908 | 207.4654 | 0.27203 | 237.037
[8 empty] | 0.26936 | 207.5216 | 0.27207 | 237.0397
[8 empty] | 0.26936 | 207.5216 | 0.2721 | 237.0424
[8 empty] | 0.26943 | 207.5347 | 0.27216 | 237.0478
[8 empty] | 0.26949 | 207.5479 | 0.27229 | 237.0586
[8 empty] | 0.26959 | 207.5685 | 0.27248 | 237.0743
[8 empty] | 0.26959 | 207.5685 | 0.27269 | 237.0915
[8 empty] | 0.26971 | 207.5923 | 0.27293 | 237.1117
[8 empty] | 0.26982 | 207.6139 | 0.27299 | 237.1164
[8 empty] | 0.26995 | 207.6397 | 0.27299 | 237.1164
[8 empty] | 0.2701 | 207.6698 | 0.27327 | 237.1403
[8 empty] | 0.27027 | 207.7057 | 0.27356 | 237.1641
[8 empty] | 0.27049 | 207.7499 | 0.27404 | 237.2034
[8 empty] | 0.27078 | 207.8062 | 0.27463 | 237.2511
[8 empty] | 0.27115 | 207.8814 | 0.27543 | 237.3163
[8 empty] | 0.27167 | 207.9834 | 0.27642 | 237.395
[8 empty] | 0.27225 | 208.0986 | 0.27704 | 237.4436
[8 empty] | 0.27259 | 208.1667 | 0.27736 | 237.4687
[8 empty] | 0.27294 | 208.2347 | 0.27736 | 237.4687
[8 empty] | 0.27341 | 208.3268 | 0.27744 | 237.4751
[8 empty] | 0.27369 | 208.3811 | 0.27747 | 237.4774
[8 empty] | 0.27369 | 208.3811 | 0.27747 | 237.4774
[8 empty] | 0.27375 | 208.3937 | 0.27755 | 237.4838
[8 empty] | 0.27382 | 208.4064 | 0.27763 | 237.4902
[8 empty] | 0.27392 | 208.4262 | 0.2778 | 237.503
[8 empty] | 0.27392 | 208.4262 | 0.27799 | 237.5178
[8 empty] | 0.27404 | 208.4492 | 0.27821 | 237.5349
[8 empty] | 0.27414 | 208.47 | 0.27847 | 237.5548
[8 empty] | 0.27427 | 208.495 | 0.27878 | 237.5787
[8 empty] | 0.27442 | 208.5239 | 0.27916 | 237.6081
[8 empty] | 0.2746 | 208.5586 | 0.27965 | 237.6457
[8 empty] | 0.27482 | 208.6012 | 0.28032 | 237.696
[8 empty] | 0.2751 | 208.6555 | 0.28122 | 237.7631
[8 empty] | 0.27548 | 208.728 | 0.28151 | 237.7848
[8 empty] | 0.27599 | 208.8263 | 0.28151 | 237.7848
[8 empty] | 0.27658 | 208.9374 | 0.28159 | 237.7904
[8 empty] | 0.27692 | 209.0031 | 0.28159 | 237.7904
[8 empty] | 0.27727 | 209.0687 | 0.28166 | 237.796
[8 empty] | 0.27774 | 209.1575 | 0.28168 | 237.7972
[8 empty] | 0.27801 | 209.2098 | 0.28168 | 237.7972
[8 empty] | 0.27801 | 209.2098 | 0.28175 | 237.8027
[8 empty] | 0.27808 | 209.222 | 0.28175 | 237.8027
[8 empty] | 0.27814 | 209.2342 | 0.28183 | 237.8083
[8 empty] | 0.27825 | 209.2533 | 0.2819 | 237.8139
[8 empty] | 0.27825 | 209.2533 | 0.28206 | 237.825
[8 empty] | 0.27836 | 209.2755 | 0.28227 | 237.8404
[8 empty] | 0.27847 | 209.2955 | 0.2825 | 237.8577
[8 empty] | 0.2786 | 209.3196 | 0.28278 | 237.8782
[8 empty] | 0.27875 | 209.3475 | 0.28279 | 237.8786
[8 empty] | 0.27893 | 209.3809 | 0.28279 | 237.8786
[8 empty] | 0.27915 | 209.422 | 0.2829 | 237.8867
[8 empty] | 0.27943 | 209.4744 | 0.2829 | 237.8867
[8 empty] | 0.27981 | 209.5443 | 0.28301 | 237.8947
[8 empty] | 0.28032 | 209.6391 | 0.28312 | 237.9028
[8 empty] | 0.2809 | 209.7462 | 0.28331 | 237.9162
[8 empty] | 0.28125 | 209.8096 | 0.28351 | 237.9306
[8 empty] | 0.28159 | 209.8728 | 0.28374 | 237.9476
[8 empty] | 0.28206 | 209.9584 | 0.28384 | 237.9547
[8 empty] | 0.28234 | 210.0088 | 0.28384 | 237.9547
[8 empty] | 0.28234 | 210.0088 | 0.28398 | 237.9643
[8 empty] | 0.28241 | 210.0206 | 0.28399 | 237.9649
[8 empty] | 0.28247 | 210.0324 | 0.28399 | 237.9649
[8 empty] | 0.28257 | 210.0508 | 0.28399 | 237.9652
[8 empty] | 0.28257 | 210.0508 | 0.28399 | 237.9652
[8 empty] | 0.28269 | 210.0722 | 0.28399 | 237.9654
[8 empty] | 0.2828 | 210.0915 | 0.284 | 237.9656
[8 empty] | 0.28293 | 210.1147 | 0.284 | 237.9661
[8 empty] | 0.28308 | 210.1416 | 0.28402 | 237.9671
[8 empty] | 0.28326 | 210.1739 | 0.28404 | 237.969
[8 empty] | 0.28348 | 210.2135 | 0.28407 | 237.9712
[8 empty] | 0.28376 | 210.264 | 0.28407 | 237.9712
[8 empty] | 0.28413 | 210.3314 | 0.28413 | 237.975
[8 empty] | 0.28465 | 210.4228 | 0.28418 | 237.9788
[8 empty] | 0.28523 | 210.5261 | 0.28429 | 237.9864
[8 empty] | 0.28558 | 210.5872 | 0.28449 | 238.0009
[8 empty] | 0.28592 | 210.6481 | 0.28471 | 238.0163
[8 empty] | 0.28639 | 210.7307 | 0.28497 | 238.0347
[8 empty] | 0.28667 | 210.7793 | 0.28528 | 238.0566
[8 empty] | 0.28667 | 210.7793 | 0.28566 | 238.0836
[8 empty] | 0.28673 | 210.7907 | 0.28616 | 238.1182
[8 empty] | 0.2868 | 210.802 | 0.28683 | 238.1644
[8 empty] | 0.2869 | 210.8198 | 0.28773 | 238.226
[8 empty] | 0.2869 | 210.8198 | 0.28822 | 238.2596
[8 empty] | 0.28702 | 210.8404 | 0.28822 | 238.2596
[8 empty] | 0.28713 | 210.8591 | 0.28831 | 238.2656
[8 empty] | 0.28725 | 210.8814 | 0.28833 | 238.2671
[8 empty] | 0.2874 | 210.9074 | 0.28833 | 238.2671
[8 empty] | 0.28753 | 210.9293 | 0.28842 | 238.2731
[8 empty] | 0.28753 | 210.9293 | 0.28851 | 238.2791
[8 empty] | 0.28756 | 210.9337 | 0.28869 | 238.2912
[8 empty] | 0.28756 | 210.9337 | 0.28888 | 238.3041
[8 empty] | 0.28758 | 210.9381 | 0.28911 | 238.3192
[8 empty] | 0.28761 | 210.9425 | 0.28937 | 238.3369
[8 empty] | 0.28762 | 210.9449 | 0.28969 | 238.3581
[8 empty] | 0.28762 | 210.9449 | 0.29009 | 238.3844
[8 empty] | 0.28767 | 210.9537 | 0.29061 | 238.4183
[8 empty] | 0.28772 | 210.9625 | 0.29131 | 238.4638
[8 empty] | 0.28782 | 210.9802 | 0.29223 | 238.5236
[8 empty] | 0.28795 | 211.0014 | 0.29295 | 238.5691
[8 empty] | 0.28809 | 211.0258 | 0.29365 | 238.6136
[8 empty] | 0.28826 | 211.0549 | 0.29365 | 238.6136
[8 empty] | 0.28846 | 211.0902 | 0.29374 | 238.6191
[8 empty] | 0.28872 | 211.1347 | 0.29377 | 238.6206
[8 empty] | 0.28906 | 211.1932 | 0.29377 | 238.6206
[8 empty] | 0.28953 | 211.2728 | 0.29385 | 238.6261
[8 empty] | 0.29011 | 211.3716 | 0.29394 | 238.6316
[8 empty] | 0.29048 | 211.4355 | 0.29411 | 238.6425
[8 empty] | 0.29086 | 211.4993 | 0.29431 | 238.6545
[8 empty] | 0.291 | 211.5223 | 0.29453 | 238.6684
[8 empty] | 0.291 | 211.5223 | 0.29479 | 238.6847
[8 empty] | 0.29111 | 211.5413 | 0.29511 | 238.7043
[8 empty] | 0.29122 | 211.5603 | 0.29551 | 238.7285
[8 empty] | 0.29123 | 211.5613 | 0.29601 | 238.7596
[8 empty] | 0.29123 | 211.5613 | 0.29616 | 238.7686
[8 empty] | 0.29135 | 211.5822 | 0.29616 | 238.7686
[8 empty] | 0.29146 | 211.6001 | 0.29625 | 238.7738
[8 empty] | 0.29159 | 211.6219 | 0.29628 | 238.7757
[8 empty] | 0.29174 | 211.6471 | 0.29628 | 238.7757
[8 empty] | 0.29192 | 211.6773 | 0.29635 | 238.7802
[8 empty] | 0.29214 | 211.7146 | 0.29635 | 238.7802
[8 empty] | 0.29243 | 211.7622 | 0.29643 | 238.7847
[8 empty] | 0.29281 | 211.8258 | 0.2965 | 238.7891
[8 empty] | 0.29298 | 211.8545 | 0.29665 | 238.7981
[8 empty] | 0.29298 | 211.8545 | 0.29685 | 238.8104
[8 empty] | 0.2935 | 211.9404 | 0.29708 | 238.8242
[8 empty] | 0.29398 | 212.0192 | 0.29736 | 238.8405
[8 empty] | 0.29438 | 212.0843 | 0.29769 | 238.8602
[8 empty] | 0.29475 | 212.1448 | 0.2981 | 238.8848
[8 empty] | 0.29517 | 212.214 | 0.29864 | 238.9166
[8 empty] | 0.29532 | 212.2387 | 0.29909 | 238.9427
[8 empty] | 0.29532 | 212.2387 | 0.29909 | 238.9427
[8 empty] | 0.29544 | 212.2577 | 0.29918 | 238.9479
[8 empty] | 0.29556 | 212.2763 | 0.2992 | 238.9492
[8 empty] | 0.29556 | 212.2763 | 0.2992 | 238.9492
[8 empty] | 0.29567 | 212.2953 | 0.29929 | 238.9543
[8 empty] | 0.29578 | 212.3127 | 0.29938 | 238.9595
[8 empty] | 0.29591 | 212.3335 | 0.29955 | 238.9698
[8 empty] | 0.29606 | 212.3576 | 0.29975 | 238.981
[8 empty] | 0.29624 | 212.3864 | 0.29997 | 238.994
[8 empty] | 0.29646 | 212.4219 | 0.30023 | 239.0092
[8 empty] | 0.29674 | 212.4671 | 0.30033 | 239.0145
[8 empty] | 0.29711 | 212.5275 | 0.30033 | 239.0145
[8 empty] | 0.29763 | 212.6093 | 0.30045 | 239.0215
[8 empty] | 0.29821 | 212.7019 | 0.30045 | 239.0215
[8 empty] | 0.29855 | 212.7568 | 0.30056 | 239.0281
[8 empty] | 0.2989 | 212.8115 | 0.30056 | 239.0281
[8 empty] | 0.29937 | 212.8855 | 0.30068 | 239.0346
[8 empty] | 0.29965 | 212.9294 | 0.30079 | 239.0411
[8 empty] | 0.29965 | 212.9294 | 0.301 | 239.0529
[8 empty] | 0.29972 | 212.9396 | 0.30122 | 239.0656
[8 empty] | 0.29978 | 212.9498 | 0.30149 | 239.0808
[8 empty] | 0.29988 | 212.9657 | 0.30181 | 239.099
[8 empty] | 0.29988 | 212.9657 | 0.30222 | 239.1216
[8 empty] | 0.3 | 212.9842 | 0.30274 | 239.1508
[8 empty] | 0.30011 | 213.0009 | 0.30345 | 239.19
[8 empty] | 0.30024 | 213.021 | 0.30439 | 239.2412
[8 empty] | 0.30039 | 213.0443 | 0.30452 | 239.2485
[8 empty] | 0.30056 | 213.0721 | 0.30452 | 239.2485
[8 empty] | 0.30078 | 213.1063 | 0.30461 | 239.2532
[8 empty] | 0.30107 | 213.15 | 0.30463 | 239.2546
[8 empty] | 0.30144 | 213.2083 | 0.30463 | 239.2546
[8 empty] | 0.30196 | 213.2873 | 0.30472 | 239.2593
[8 empty] | 0.30254 | 213.3766 | 0.3048 | 239.2639
[8 empty] | 0.30288 | 213.4294 | 0.30498 | 239.2733
[8 empty] | 0.30323 | 213.4821 | 0.30517 | 239.2837
[8 empty] | 0.3037 | 213.5535 | 0.3052 | 239.2851
[8 empty] | 0.30398 | 213.5955 | 0.3052 | 239.2851
[8 empty] | 0.30398 | 213.5955 | 0.3053 | 239.2909
[8 empty] | 0.30404 | 213.6053 | 0.3053 | 239.2909
[8 empty] | 0.30411 | 213.6151 | 0.30538 | 239.2951
[8 empty] | 0.30421 | 213.6305 | 0.30538 | 239.2951
[8 empty] | 0.30421 | 213.6305 | 0.30546 | 239.2994
[8 empty] | 0.30433 | 213.6483 | 0.30554 | 239.3037
[8 empty] | 0.30444 | 213.6644 | 0.3057 | 239.3121
[8 empty] | 0.30456 | 213.6838 | 0.30591 | 239.3231
[8 empty] | 0.30471 | 213.7062 | 0.30614 | 239.3356
[8 empty] | 0.30489 | 213.7331 | 0.30636 | 239.3473
[8 empty] | 0.30511 | 213.7661 | 0.30636 | 239.3473
[8 empty] | 0.30539 | 213.8082 | 0.30664 | 239.362
[8 empty] | 0.30577 | 213.8644 | 0.30692 | 239.3767
[8 empty] | 0.30628 | 213.9406 | 0.30745 | 239.4043
[8 empty] | 0.30687 | 214.0267 | 0.30808 | 239.437
[8 empty] | 0.30721 | 214.0776 | 0.30892 | 239.4805
[8 empty] | 0.30756 | 214.1284 | 0.30989 | 239.5297
[8 empty] | 0.30803 | 214.1973 | 0.30995 | 239.5328
[8 empty] | 0.30831 | 214.2378 | 0.30995 | 239.5328
[8 empty] | 0.30831 | 214.2378 | 0.31003 | 239.5369
[8 empty] | 0.30837 | 214.2472 | 0.31006 | 239.5384
[8 empty] | 0.30844 | 214.2567 | 0.31006 | 239.5384
[8 empty] | 0.30854 | 214.2715 | 0.31014 | 239.5425
[8 empty] | 0.30854 | 214.2715 | 0.31023 | 239.5465
[8 empty] | 0.30866 | 214.2887 | 0.31039 | 239.5547
[8 empty] | 0.30876 | 214.3042 | 0.31058 | 239.5643
[8 empty] | 0.30889 | 214.3229 | 0.3108 | 239.5752
[8 empty] | 0.30904 | 214.3445 | 0.31106 | 239.588
[8 empty] | 0.30922 | 214.3704 | 0.31136 | 239.6033
[8 empty] | 0.30944 | 214.4023 | 0.31175 | 239.6222
[8 empty] | 0.30972 | 214.4429 | 0.31224 | 239.6463
[8 empty] | 0.3101 | 214.4971 | 0.3129 | 239.6785
[8 empty] | 0.31061 | 214.5705 | 0.31379 | 239.7215
[8 empty] | 0.31119 | 214.6535 | 0.31455 | 239.7577
[8 empty] | 0.31154 | 214.7027 | 0.31495 | 239.7766
[8 empty] | 0.31188 | 214.7516 | 0.31495 | 239.7766
[8 empty] | 0.31235 | 214.818 | 0.31504 | 239.7808
[8 empty] | 0.31263 | 214.8571 | 0.31505 | 239.781
[8 empty] | 0.31263 | 214.8571 | 0.31505 | 239.781
[8 empty] | 0.3127 | 214.8662 | 0.31512 | 239.7845
[8 empty] | 0.31276 | 214.8753 | 0.31512 | 239.7845
[8 empty] | 0.31286 | 214.8896 | 0.31519 | 239.7879
[8 empty] | 0.31286 | 214.8896 | 0.3152 | 239.788
[8 empty] | 0.31298 | 214.9062 | 0.3152 | 239.788
[8 empty] | 0.31309 | 214.9212 | 0.31527 | 239.7915
[8 empty] | 0.31322 | 214.9391 | 0.31534 | 239.7949
[8 empty] | 0.31337 | 214.96 | 0.31539 | 239.797
[8 empty] | 0.31355 | 214.985 | 0.31539 | 239.797
[8 empty] | 0.31377 | 215.0157 | 0.3155 | 239.8022
[8 empty] | 0.31405 | 215.0548 | 0.3155 | 239.8022
[8 empty] | 0.31442 | 215.1071 | 0.31561 | 239.8073
[8 empty] | 0.31494 | 215.1779 | 0.31572 | 239.8125
[8 empty] | 0.31552 | 215.258 | 0.3159 | 239.8212
[8 empty] | 0.31587 | 215.3053 | 0.3161 | 239.8305
[8 empty] | 0.31621 | 215.3526 | 0.31634 | 239.8414
[8 empty] | 0.31668 | 215.4166 | 0.31662 | 239.8542
[8 empty] | 0.31696 | 215.4542 | 0.31696 | 239.8698
[8 empty] | 0.31696 | 215.4542 | 0.31728 | 239.8845
[8 empty] | 0.31702 | 215.463 | 0.31728 | 239.8845
[8 empty] | 0.31709 | 215.4718 | 0.3174 | 239.8903
[8 empty] | 0.31719 | 215.4856 | 0.3174 | 239.8903
[8 empty] | 0.31719 | 215.4856 | 0.31742 | 239.8912
[8 empty] | 0.31731 | 215.5016 | 0.31742 | 239.8912
[8 empty] | 0.31742 | 215.516 | 0.31744 | 239.892
[8 empty] | 0.31755 | 215.5334 | 0.31746 | 239.8929
[8 empty] | 0.31769 | 215.5535 | 0.3175 | 239.8946
[8 empty] | 0.31787 | 215.5776 | 0.31751 | 239.895
[8 empty] | 0.31809 | 215.6072 | 0.31751 | 239.895
[8 empty] | 0.31838 | 215.6449 | 0.31758 | 239.8984
[8 empty] | 0.31875 | 215.6953 | 0.31766 | 239.9018
[8 empty] | 0.31926 | 215.7636 | 0.3178 | 239.9085
[8 empty] | 0.31985 | 215.8408 | 0.31801 | 239.918
[8 empty] | 0.32019 | 215.8865 | 0.31825 | 239.9286
[8 empty] | 0.32054 | 215.932 | 0.31853 | 239.9411
[8 empty] | 0.32087 | 215.9751 | 0.31887 | 239.9563
[8 empty] | 0.32087 | 215.9751 | 0.31929 | 239.9754
[8 empty] | 0.32089 | 215.9784 | 0.31985 | 240.0002
[8 empty] | 0.32089 | 215.9784 | 0.32062 | 240.0339
[8 empty] | 0.32092 | 215.9817 | 0.32082 | 240.0425
[8 empty] | 0.32094 | 215.9851 | 0.32082 | 240.0425
[8 empty] | 0.32096 | 215.9869 | 0.32092 | 240.0471
[8 empty] | 0.32096 | 215.9869 | 0.32093 | 240.0473
[8 empty] | 0.32101 | 215.9935 | 0.32093 | 240.0473
[8 empty] | 0.32106 | 216.0002 | 0.32104 | 240.0519
[8 empty] | 0.32116 | 216.0135 | 0.32114 | 240.0566
[8 empty] | 0.32128 | 216.0295 | 0.32133 | 240.0646
[8 empty] | 0.32129 | 216.03 | 0.32153 | 240.0732
[8 empty] | 0.32129 | 216.03 | 0.32176 | 240.0832
[8 empty] | 0.32139 | 216.0433 | 0.32204 | 240.0951
[8 empty] | 0.32149 | 216.0566 | 0.32237 | 240.1094
[8 empty] | 0.32152 | 216.0603 | 0.32279 | 240.1272
[8 empty] | 0.32152 | 216.0603 | 0.32334 | 240.1504
[8 empty] | 0.32164 | 216.0763 | 0.32409 | 240.1818
[8 empty] | 0.32175 | 216.0902 | 0.32505 | 240.2217
[8 empty] | 0.32188 | 216.107 | 0.32571 | 240.2489
[8 empty] | 0.32203 | 216.1265 | 0.32625 | 240.2706
[8 empty] | 0.32221 | 216.1499 | 0.32625 | 240.2706
[8 empty] | 0.32243 | 216.1787 | 0.32634 | 240.2741
[8 empty] | 0.32271 | 216.2155 | 0.32636 | 240.2751
[8 empty] | 0.3231 | 216.2646 | 0.32636 | 240.2751
[8 empty] | 0.32361 | 216.3311 | 0.32645 | 240.2786
[8 empty] | 0.32419 | 216.4053 | 0.32653 | 240.282
[8 empty] | 0.32454 | 216.449 | 0.3267 | 240.2888
[8 empty] | 0.32488 | 216.4926 | 0.32689 | 240.2965
[8 empty] | 0.32535 | 216.5519 | 0.32711 | 240.3054
[8 empty] | 0.32561 | 216.5852 | 0.32737 | 240.3158
[8 empty] | 0.32561 | 216.5852 | 0.32769 | 240.3282
[8 empty] | 0.32568 | 216.5934 | 0.32808 | 240.3436
[8 empty] | 0.32574 | 216.6016 | 0.32858 | 240.3634
[8 empty] | 0.32585 | 216.6144 | 0.32925 | 240.3898
[8 empty] | 0.32585 | 216.6144 | 0.32953 | 240.4005
[8 empty] | 0.32596 | 216.6293 | 0.32953 | 240.4005
[8 empty] | 0.32607 | 216.6427 | 0.32963 | 240.4044
[8 empty] | 0.3262 | 216.6588 | 0.32965 | 240.405
[8 empty] | 0.32632 | 216.6742 | 0.32965 | 240.405
[8 empty] | 0.32632 | 216.6742 | 0.32972 | 240.4079
[8 empty] | 0.32647 | 216.6929 | 0.32972 | 240.4079
[8 empty] | 0.32662 | 216.7116 | 0.32979 | 240.4107
[8 empty] | 0.32689 | 216.7451 | 0.32987 | 240.4136
[8 empty] | 0.32721 | 216.7846 | 0.33001 | 240.4192
[8 empty] | 0.32765 | 216.8393 | 0.33022 | 240.4271
[8 empty] | 0.32822 | 216.9102 | 0.33045 | 240.4359
[8 empty] | 0.32862 | 216.9591 | 0.33072 | 240.4463
[8 empty] | 0.32902 | 217.0077 | 0.33105 | 240.4589
[8 empty] | 0.32949 | 217.0658 | 0.33147 | 240.4745
[8 empty] | 0.32994 | 217.1206 | 0.33168 | 240.4827
[8 empty] | 0.32994 | 217.1206 | 0.33168 | 240.4827
[8 empty] | 0.33006 | 217.1352 | 0.33179 | 240.4869
[8 empty] | 0.33017 | 217.1487 | 0.33179 | 240.4869
[8 empty] | 0.33017 | 217.1487 | 0.33191 | 240.4911
[8 empty] | 0.33029 | 217.1633 | 0.33202 | 240.4952
[8 empty] | 0.3304 | 217.1762 | 0.3322 | 240.5022
[8 empty] | 0.33053 | 217.1918 | 0.3324 | 240.5096
[8 empty] | 0.33068 | 217.2099 | 0.33264 | 240.5184
[8 empty] | 0.33086 | 217.2316 | 0.33292 | 240.5287
[8 empty] | 0.33108 | 217.2582 | 0.33325 | 240.5412
[8 empty] | 0.33136 | 217.2922 | 0.33368 | 240.5568
[8 empty] | 0.33174 | 217.3376 | 0.3337 | 240.5576
[8 empty] | 0.33226 | 217.3991 | 0.3337 | 240.5576
[8 empty] | 0.33284 | 217.4682 | 0.33382 | 240.562
[8 empty] | 0.33318 | 217.509 | 0.33382 | 240.562
[8 empty] | 0.33353 | 217.5497 | 0.33394 | 240.5662
[8 empty] | 0.334 | 217.605 | 0.33394 | 240.5662
[8 empty] | 0.33427 | 217.6368 | 0.33405 | 240.5703
[8 empty] | 0.33427 | 217.6368 | 0.33416 | 240.5745
[8 empty] | 0.33433 | 217.6444 | 0.33437 | 240.5821
[8 empty] | 0.3344 | 217.652 | 0.3346 | 240.5902
[8 empty] | 0.3345 | 217.664 | 0.33486 | 240.5998
[8 empty] | 0.3345 | 217.664 | 0.33519 | 240.6114
[8 empty] | 0.33462 | 217.6778 | 0.33559 | 240.6259
[8 empty] | 0.33473 | 217.6903 | 0.33611 | 240.6445
[8 empty] | 0.33485 | 217.7053 | 0.33682 | 240.6695
[8 empty] | 0.335 | 217.7226 | 0.33712 | 240.6798
[8 empty] | 0.33518 | 217.7435 | 0.33712 | 240.6798
[8 empty] | 0.3354 | 217.769 | 0.33722 | 240.6834
[8 empty] | 0.33568 | 217.8017 | 0.33723 | 240.6837
[8 empty] | 0.33606 | 217.8452 | 0.33723 | 240.6837
[8 empty] | 0.33657 | 217.9043 | 0.33733 | 240.6873
[8 empty] | 0.33716 | 217.971 | 0.33743 | 240.6909
[8 empty] | 0.3375 | 218.0105 | 0.33762 | 240.6974
[8 empty] | 0.33785 | 218.0499 | 0.33782 | 240.7042
[8 empty] | 0.33832 | 218.1032 | 0.33805 | 240.7123
[8 empty] | 0.3386 | 218.1346 | 0.33832 | 240.7217
[8 empty] | 0.3386 | 218.1346 | 0.33856 | 240.7297
[8 empty] | 0.33866 | 218.1419 | 0.33856 | 240.7297
[8 empty] | 0.33873 | 218.1493 | 0.33866 | 240.7334
[8 empty] | 0.33883 | 218.1608 | 0.33866 | 240.7334
[8 empty] | 0.33883 | 218.1608 | 0.33874 | 240.7361
[8 empty] | 0.33895 | 218.1741 | 0.33874 | 240.7361
[8 empty] | 0.33905 | 218.1861 | 0.33882 | 240.7388
[8 empty] | 0.33918 | 218.2006 | 0.3389 | 240.7415
[8 empty] | 0.33933 | 218.2173 | 0.33906 | 240.7469
[8 empty] | 0.33951 | 218.2374 | 0.33927 | 240.7539
[8 empty] | 0.33973 | 218.2621 | 0.3395 | 240.7619
[8 empty] | 0.34001 | 218.2936 | 0.33972 | 240.7691
[8 empty] | 0.34039 | 218.3355 | 0.33972 | 240.7691
[8 empty] | 0.3409 | 218.3925 | 0.33999 | 240.7785
[8 empty] | 0.34148 | 218.4568 | 0.34027 | 240.7879
[8 empty] | 0.34183 | 218.4949 | 0.3408 | 240.8054
[8 empty] | 0.34217 | 218.5329 | 0.34142 | 240.8261
[8 empty] | 0.34264 | 218.5843 | 0.34227 | 240.8538
[8 empty] | 0.34292 | 218.6146 | 0.34255 | 240.863
[8 empty] | 0.34292 | 218.6146 | 0.34255 | 240.863
[8 empty] | 0.34299 | 218.6216 | 0.34266 | 240.8665
[8 empty] | 0.34305 | 218.6287 | 0.34266 | 240.8666
[8 empty] | 0.34315 | 218.6398 | 0.34266 | 240.8666
[8 empty] | 0.34315 | 218.6398 | 0.34277 | 240.8701
[8 empty] | 0.34327 | 218.6526 | 0.34287 | 240.8735
[8 empty] | 0.34338 | 218.6642 | 0.34306 | 240.8795
[8 empty] | 0.34351 | 218.6782 | 0.34326 | 240.8859
[8 empty] | 0.34366 | 218.6943 | 0.34349 | 240.8934
[8 empty] | 0.34384 | 218.7137 | 0.34377 | 240.9022
[8 empty] | 0.34406 | 218.7375 | 0.3441 | 240.9129
[8 empty] | 0.34434 | 218.7679 | 0.34452 | 240.9263
[8 empty] | 0.34471 | 218.8083 | 0.34507 | 240.9436
[8 empty] | 0.34523 | 218.8632 | 0.34582 | 240.967
[8 empty] | 0.34581 | 218.9253 | 0.34678 | 240.9967
[8 empty] | 0.34616 | 218.962 | 0.34745 | 241.017
[8 empty] | 0.3465 | 218.9986 | 0.34798 | 241.0332
[8 empty] | 0.34697 | 219.0482 | 0.34798 | 241.0332
[8 empty] | 0.34725 | 219.0774 | 0.34807 | 241.0358
[8 empty] | 0.34725 | 219.0774 | 0.34809 | 241.0366
[8 empty] | 0.34731 | 219.0842 | 0.34809 | 241.0366
[8 empty] | 0.34738 | 219.091 | 0.34818 | 241.0391
[8 empty] | 0.34748 | 219.1017 | 0.34826 | 241.0417
[8 empty] | 0.34748 | 219.1017 | 0.34833 | 241.0439
[8 empty] | 0.3476 | 219.1141 | 0.34833 | 241.0439
[8 empty] | 0.34771 | 219.1253 | 0.34844 | 241.0471
[8 empty] | 0.34784 | 219.1387 | 0.34844 | 241.0471
[8 empty] | 0.34798 | 219.1543 | 0.3485 | 241.0489
[8 empty] | 0.34816 | 219.173 | 0.3485 | 241.0489
[8 empty] | 0.34838 | 219.1959 | 0.34856 | 241.0507
[8 empty] | 0.34867 | 219.2252 | 0.34858 | 241.0512
[8 empty] | 0.34904 | 219.2642 | 0.34858 | 241.0512
[8 empty] | 0.34955 | 219.3171 | 0.34864 | 241.053
[8 empty] | 0.35014 | 219.377 | 0.3487 | 241.0548
[8 empty] | 0.35048 | 219.4124 | 0.34882 | 241.0584
[8 empty] | 0.35083 | 219.4477 | 0.34903 | 241.0645
[8 empty] | 0.3513 | 219.4955 | 0.34925 | 241.0712
[8 empty] | 0.35158 | 219.5236 | 0.34952 | 241.0791
[8 empty] | 0.35158 | 219.5236 | 0.34984 | 241.0886
[8 empty] | 0.35164 | 219.5302 | 0.35024 | 241.1003
[8 empty] | 0.35171 | 219.5368 | 0.35066 | 241.1126
[8 empty] | 0.35181 | 219.5471 | 0.35066 | 241.1126
[8 empty] | 0.35181 | 219.5471 | 0.35077 | 241.116
[8 empty] | 0.35193 | 219.559 | 0.35077 | 241.116
[8 empty] | 0.35203 | 219.5698 | 0.3508 | 241.1168
[8 empty] | 0.35216 | 219.5828 | 0.3508 | 241.1168
[8 empty] | 0.35231 | 219.5978 | 0.35083 | 241.1177
[8 empty] | 0.35249 | 219.6158 | 0.35086 | 241.1185
[8 empty] | 0.35271 | 219.6379 | 0.35089 | 241.1193
[8 empty] | 0.35299 | 219.6662 | 0.35089 | 241.1193
[8 empty] | 0.35337 | 219.7038 | 0.35094 | 241.121
[8 empty] | 0.35388 | 219.7548 | 0.351 | 241.1227
[8 empty] | 0.3542 | 219.7865 | 0.35112 | 241.1261
[8 empty] | 0.3542 | 219.7865 | 0.35133 | 241.132
[8 empty] | 0.35423 | 219.789 | 0.35155 | 241.1384
[8 empty] | 0.35423 | 219.789 | 0.35181 | 241.146
[8 empty] | 0.35425 | 219.7916 | 0.35213 | 241.155
[8 empty] | 0.35428 | 219.7941 | 0.35252 | 241.1663
[8 empty] | 0.35429 | 219.7954 | 0.35303 | 241.1808
[8 empty] | 0.35429 | 219.7954 | 0.35341 | 241.1915
[8 empty] | 0.35434 | 219.8005 | 0.35341 | 241.1915
[8 empty] | 0.35439 | 219.8055 | 0.3535 | 241.1939
[8 empty] | 0.35449 | 219.8155 | 0.35353 | 241.1946
[8 empty] | 0.35462 | 219.8277 | 0.35353 | 241.1946
[8 empty] | 0.35476 | 219.8416 | 0.35361 | 241.197
[8 empty] | 0.35493 | 219.8582 | 0.3537 | 241.1994
[8 empty] | 0.35513 | 219.8783 | 0.35387 | 241.2042
[8 empty] | 0.35539 | 219.9037 | 0.35406 | 241.2096
[8 empty] | 0.35573 | 219.9371 | 0.35428 | 241.2157
[8 empty] | 0.3559 | 219.954 | 0.35455 | 241.223
[8 empty] | 0.3559 | 219.954 | 0.35486 | 241.2317
[8 empty] | 0.35602 | 219.9648 | 0.35525 | 241.2424
[8 empty] | 0.35613 | 219.9756 | 0.35576 | 241.2562
[8 empty] | 0.35614 | 219.9766 | 0.35644 | 241.2747
[8 empty] | 0.35614 | 219.9766 | 0.35736 | 241.2992
[8 empty] | 0.35626 | 219.9886 | 0.35809 | 241.3186
[8 empty] | 0.35637 | 219.999 | 0.35882 | 241.3378
[8 empty] | 0.3565 | 220.0116 | 0.35885 | 241.3385
[8 empty] | 0.35665 | 220.0262 | 0.35885 | 241.3385
[8 empty] | 0.35683 | 220.0437 | 0.35894 | 241.3409
[8 empty] | 0.35705 | 220.0653 | 0.35896 | 241.3414
[8 empty] | 0.35733 | 220.0928 | 0.35896 | 241.3414
[8 empty] | 0.35772 | 220.1297 | 0.35905 | 241.3438
[8 empty] | 0.35824 | 220.1795 | 0.35914 | 241.3462
[8 empty] | 0.3587 | 220.2238 | 0.35932 | 241.3509
[8 empty] | 0.35916 | 220.268 | 0.35952 | 241.3559
[8 empty] | 0.35962 | 220.3111 | 0.35975 | 241.3618
[8 empty] | 0.35966 | 220.3146 | 0.36001 | 241.3687
[8 empty] | 0.35966 | 220.3146 | 0.36034 | 241.377
[8 empty] | 0.36008 | 220.3551 | 0.36074 | 241.3872
[8 empty] | 0.36023 | 220.3689 | 0.36126 | 241.4005
[8 empty] | 0.36023 | 220.3689 | 0.36197 | 241.4183
[8 empty] | 0.36034 | 220.3788 | 0.36287 | 241.4408
[8 empty] | 0.36044 | 220.3888 | 0.36287 | 241.4408
[8 empty] | 0.36046 | 220.3907 | 0.36298 | 241.4433
[8 empty] | 0.36046 | 220.3907 | 0.36299 | 241.4437
[8 empty] | 0.36059 | 220.4022 | 0.36299 | 241.4437
[8 empty] | 0.36069 | 220.4123 | 0.36306 | 241.4455
[8 empty] | 0.36082 | 220.4244 | 0.36306 | 241.4455
[8 empty] | 0.36097 | 220.4385 | 0.36314 | 241.4473
[8 empty] | 0.36115 | 220.4553 | 0.36321 | 241.4491
[8 empty] | 0.36138 | 220.4761 | 0.36336 | 241.4527
[8 empty] | 0.36166 | 220.5026 | 0.36356 | 241.4578
[8 empty] | 0.36204 | 220.5381 | 0.36379 | 241.4634
[8 empty] | 0.36256 | 220.586 | 0.36407 | 241.47
[8 empty] | 0.36314 | 220.6395 | 0.36428 | 241.4752
[8 empty] | 0.36348 | 220.671 | 0.36428 | 241.4752
[8 empty] | 0.36383 | 220.7024 | 0.36439 | 241.4779
[8 empty] | 0.3643 | 220.7451 | 0.36439 | 241.4779
[8 empty] | 0.36456 | 220.769 | 0.3645 | 241.4806
[8 empty] | 0.36456 | 220.769 | 0.36461 | 241.4832
[8 empty] | 0.36462 | 220.7749 | 0.3648 | 241.4877
[8 empty] | 0.36469 | 220.7808 | 0.365 | 241.4925
[8 empty] | 0.36479 | 220.79 | 0.36523 | 241.4982
[8 empty] | 0.36479 | 220.79 | 0.36551 | 241.5048
[8 empty] | 0.36491 | 220.8007 | 0.36585 | 241.5129
[8 empty] | 0.36502 | 220.8104 | 0.36627 | 241.5229
[8 empty] | 0.36514 | 220.822 | 0.36683 | 241.536
[8 empty] | 0.36529 | 220.8355 | 0.36705 | 241.541
[8 empty] | 0.36547 | 220.8516 | 0.36705 | 241.541
[8 empty] | 0.36569 | 220.8714 | 0.36714 | 241.5431
[8 empty] | 0.36597 | 220.8967 | 0.36717 | 241.5439
[8 empty] | 0.36635 | 220.9305 | 0.36717 | 241.5439
[8 empty] | 0.36686 | 220.9762 | 0.36726 | 241.546
[8 empty] | 0.36745 | 221.028 | 0.36728 | 241.5465
[8 empty] | 0.36779 | 221.0586 | 0.36728 | 241.5465
[8 empty] | 0.36814 | 221.0891 | 0.36737 | 241.5486
[8 empty] | 0.36861 | 221.1304 | 0.36746 | 241.5507
[8 empty] | 0.36889 | 221.1548 | 0.36764 | 241.5549
[8 empty] | 0.36889 | 221.1548 | 0.36786 | 241.5599
[8 empty] | 0.36895 | 221.1604 | 0.36811 | 241.5657
[8 empty] | 0.36902 | 221.1661 | 0.36841 | 241.5727
[8 empty] | 0.36912 | 221.175 | 0.36878 | 241.5812
[8 empty] | 0.36912 | 221.175 | 0.36926 | 241.592
[8 empty] | 0.36924 | 221.1853 | 0.36971 | 241.6022
[8 empty] | 0.36934 | 221.1947 | 0.36971 | 241.6022
[8 empty] | 0.36947 | 221.2059 | 0.3698 | 241.6041
[8 empty] | 0.36962 | 221.2189 | 0.36982 | 241.6047
[8 empty] | 0.3698 | 221.2344 | 0.36982 | 241.6047
[8 empty] | 0.37002 | 221.2536 | 0.36991 | 241.6066
[8 empty] | 0.3703 | 221.278 | 0.36999 | 241.6084
[8 empty] | 0.37068 | 221.3105 | 0.37016 | 241.6122
[8 empty] | 0.37119 | 221.3546 | 0.37035 | 241.6164
[8 empty] | 0.37177 | 221.4045 | 0.37057 | 241.6214
[8 empty] | 0.37212 | 221.434 | 0.37083 | 241.6271
[8 empty] | 0.37246 | 221.4634 | 0.37114 | 241.634
[8 empty] | 0.37293 | 221.5033 | 0.37152 | 241.6425
[8 empty] | 0.37321 | 221.5267 | 0.3719 | 241.6507
[8 empty] | 0.37321 | 221.5267 | 0.3719 | 241.6507
[8 empty] | 0.37328 | 221.5322 | 0.372 | 241.6531
[8 empty] | 0.37334 | 221.5377 | 0.372 | 241.6531
[8 empty] | 0.37344 | 221.5463 | 0.37208 | 241.6548
[8 empty] | 0.37344 | 221.5463 | 0.37208 | 241.6548
[8 empty] | 0.37356 | 221.5562 | 0.37216 | 241.6565
[8 empty] | 0.37367 | 221.5652 | 0.37224 | 241.6583
[8 empty] | 0.3738 | 221.576 | 0.3724 | 241.6617
[8 empty] | 0.37395 | 221.5886 | 0.37261 | 241.6662
[8 empty] | 0.37413 | 221.6036 | 0.37284 | 241.6713
[8 empty] | 0.37435 | 221.622 | 0.37305 | 241.6758
[8 empty] | 0.37463 | 221.6455 | 0.37305 | 241.6758
[8 empty] | 0.375 | 221.6769 | 0.37333 | 241.6818
[8 empty] | 0.37552 | 221.7195 | 0.37361 | 241.6878
[8 empty] | 0.3761 | 221.7676 | 0.37414 | 241.699
[8 empty] | 0.37645 | 221.796 | 0.37476 | 241.7122
[8 empty] | 0.37679 | 221.8244 | 0.37515 | 241.7202
[8 empty] | 0.37726 | 221.8628 | 0.37515 | 241.7202
[8 empty] | 0.37754 | 221.8854 | 0.37524 | 241.7223
[8 empty] | 0.37754 | 221.8854 | 0.37526 | 241.7226
[8 empty] | 0.3776 | 221.8907 | 0.37526 | 241.7226
[8 empty] | 0.37767 | 221.896 | 0.37535 | 241.7246
[8 empty] | 0.37777 | 221.9043 | 0.37545 | 241.7266
[8 empty] | 0.37777 | 221.9043 | 0.37563 | 241.7304
[8 empty] | 0.37789 | 221.9139 | 0.37583 | 241.7345
[8 empty] | 0.378 | 221.9226 | 0.37606 | 241.7392
[8 empty] | 0.37813 | 221.933 | 0.37633 | 241.7448
[8 empty] | 0.37827 | 221.9451 | 0.37665 | 241.7515
[8 empty] | 0.37845 | 221.9595 | 0.37706 | 241.7598
[8 empty] | 0.37867 | 221.9773 | 0.37759 | 241.7706
[8 empty] | 0.37896 | 222 | 0.37831 | 241.7852
[8 empty] | 0.37933 | 222.0302 | 0.37926 | 241.804
[8 empty] | 0.37984 | 222.0713 | 0.37995 | 241.8176
[8 empty] | 0.38043 | 222.1176 | 0.38058 | 241.83
[8 empty] | 0.38077 | 222.1451 | 0.38058 | 241.83
[8 empty] | 0.38112 | 222.1724 | 0.38066 | 241.8316
[8 empty] | 0.38159 | 222.2095 | 0.38069 | 241.8321
[8 empty] | 0.38187 | 222.2313 | 0.38069 | 241.8321
[8 empty] | 0.38187 | 222.2313 | 0.38077 | 241.8338
[8 empty] | 0.38193 | 222.2364 | 0.38086 | 241.8355
[8 empty] | 0.382 | 222.2415 | 0.38103 | 241.8388
[8 empty] | 0.3821 | 222.2495 | 0.38123 | 241.8425
[8 empty] | 0.3821 | 222.2495 | 0.38145 | 241.8468
[8 empty] | 0.38222 | 222.2587 | 0.38168 | 241.8513
[8 empty] | 0.38232 | 222.2671 | 0.38168 | 241.8513
[8 empty] | 0.38245 | 222.2771 | 0.38179 | 241.8534
[8 empty] | 0.3826 | 222.2888 | 0.38179 | 241.8534
[8 empty] | 0.38278 | 222.3027 | 0.38185 | 241.8545
[8 empty] | 0.383 | 222.3199 | 0.38185 | 241.8545
[8 empty] | 0.38328 | 222.3418 | 0.38191 | 241.8556
[8 empty] | 0.38366 | 222.3709 | 0.38192 | 241.8559
[8 empty] | 0.38417 | 222.4105 | 0.38192 | 241.8559
[8 empty] | 0.38475 | 222.4552 | 0.38198 | 241.857
[8 empty] | 0.3851 | 222.4816 | 0.38204 | 241.8581
[8 empty] | 0.38545 | 222.508 | 0.38215 | 241.8603
[8 empty] | 0.38592 | 222.5438 | 0.38236 | 241.8642
[8 empty] | 0.38619 | 222.5648 | 0.38258 | 241.8684
[8 empty] | 0.38619 | 222.5648 | 0.38284 | 241.8734
[8 empty] | 0.38626 | 222.5697 | 0.38316 | 241.8794
[8 empty] | 0.38632 | 222.5746 | 0.38356 | 241.8868
[8 empty] | 0.38643 | 222.5823 | 0.384 | 241.8951
[8 empty] | 0.38643 | 222.5823 | 0.384 | 241.8951
[8 empty] | 0.38654 | 222.5912 | 0.38412 | 241.8972
[8 empty] | 0.38665 | 222.5993 | 0.38412 | 241.8972
[8 empty] | 0.38678 | 222.609 | 0.38415 | 241.8978
[8 empty] | 0.38693 | 222.6202 | 0.38415 | 241.8978
[8 empty] | 0.38711 | 222.6337 | 0.38418 | 241.8984
[8 empty] | 0.38733 | 222.6502 | 0.38421 | 241.899
[8 empty] | 0.38753 | 222.6657 | 0.38423 | 241.8993
[8 empty] | 0.38753 | 222.6657 | 0.38423 | 241.8993
[8 empty] | 0.38756 | 222.6676 | 0.38429 | 241.9005
[8 empty] | 0.38756 | 222.6676 | 0.38436 | 241.9017
[8 empty] | 0.38758 | 222.6695 | 0.38448 | 241.904
[8 empty] | 0.38761 | 222.6714 | 0.38469 | 241.9078
[8 empty] | 0.38762 | 222.6724 | 0.38491 | 241.912
[8 empty] | 0.38762 | 222.6724 | 0.38518 | 241.9169
[8 empty] | 0.38768 | 222.6762 | 0.38551 | 241.9228
[8 empty] | 0.38773 | 222.68 | 0.38591 | 241.9301
[8 empty] | 0.38783 | 222.6876 | 0.38601 | 241.9319
[8 empty] | 0.38795 | 222.6967 | 0.38601 | 241.9319
[8 empty] | 0.38809 | 222.7073 | 0.38612 | 241.9339
[8 empty] | 0.38826 | 222.7198 | 0.38612 | 241.9339
[8 empty] | 0.38846 | 222.735 | 0.38623 | 241.9359
[8 empty] | 0.38872 | 222.7542 | 0.38634 | 241.9379
[8 empty] | 0.38906 | 222.7794 | 0.38653 | 241.9413
[8 empty] | 0.38953 | 222.8138 | 0.38673 | 241.9449
[8 empty] | 0.39011 | 222.8563 | 0.38696 | 241.9491
[8 empty] | 0.39049 | 222.8839 | 0.38724 | 241.954
[8 empty] | 0.39052 | 222.8864 | 0.38758 | 241.96
[8 empty] | 0.39052 | 222.8864 | 0.38801 | 241.9675
[8 empty] | 0.39062 | 222.8935 | 0.38856 | 241.9773
[8 empty] | 0.39072 | 222.9007 | 0.38932 | 241.9905
[8 empty] | 0.39075 | 222.9033 | 0.39029 | 242.0072
[8 empty] | 0.39075 | 222.9033 | 0.39094 | 242.0183
[8 empty] | 0.39087 | 222.9122 | 0.39144 | 242.0267
[8 empty] | 0.39098 | 222.9199 | 0.39144 | 242.0267
[8 empty] | 0.39111 | 222.9293 | 0.39153 | 242.0281
[8 empty] | 0.39126 | 222.9402 | 0.39155 | 242.0286
[8 empty] | 0.39144 | 222.9533 | 0.39155 | 242.0286
[8 empty] | 0.39166 | 222.9693 | 0.39164 | 242.03
[8 empty] | 0.39195 | 222.9899 | 0.39172 | 242.0314
[8 empty] | 0.39233 | 223.0173 | 0.39189 | 242.0342
[8 empty] | 0.39285 | 223.0544 | 0.39208 | 242.0374
[8 empty] | 0.39299 | 223.0646 | 0.3923 | 242.0411
[8 empty] | 0.39299 | 223.0646 | 0.39256 | 242.0454
[8 empty] | 0.39334 | 223.0897 | 0.39288 | 242.0505
[8 empty] | 0.39369 | 223.1148 | 0.39326 | 242.0569
[8 empty] | 0.39418 | 223.1495 | 0.39376 | 242.0651
[8 empty] | 0.39477 | 223.1912 | 0.39444 | 242.076
[8 empty] | 0.39485 | 223.1965 | 0.39534 | 242.0906
[8 empty] | 0.39485 | 223.1965 | 0.39609 | 242.1024
[8 empty] | 0.39494 | 223.2032 | 0.39621 | 242.1043
[8 empty] | 0.39504 | 223.2099 | 0.39621 | 242.1043
[8 empty] | 0.39508 | 223.2128 | 0.3963 | 242.1057
[8 empty] | 0.39508 | 223.2128 | 0.39633 | 242.1061
[8 empty] | 0.3952 | 223.2213 | 0.39633 | 242.1061
[8 empty] | 0.39531 | 223.2288 | 0.3964 | 242.1073
[8 empty] | 0.39544 | 223.2379 | 0.3964 | 242.1073
[8 empty] | 0.39559 | 223.2483 | 0.39647 | 242.1085
[8 empty] | 0.39577 | 223.2609 | 0.39655 | 242.1096
[8 empty] | 0.39599 | 223.2764 | 0.3967 | 242.1119
[8 empty] | 0.39627 | 223.2962 | 0.39688 | 242.1148
[8 empty] | 0.39665 | 223.3226 | 0.39688 | 242.1148
[8 empty] | 0.39717 | 223.3583 | 0.39699 | 242.1165
[8 empty] | 0.39775 | 223.3983 | 0.39699 | 242.1165
[8 empty] | 0.3981 | 223.4219 | 0.3971 | 242.1182
[8 empty] | 0.39844 | 223.4454 | 0.39721 | 242.12
[8 empty] | 0.39891 | 223.4774 | 0.39739 | 242.1228
[8 empty] | 0.39918 | 223.4955 | 0.3976 | 242.126
[8 empty] | 0.39918 | 223.4955 | 0.39783 | 242.1296
[8 empty] | 0.39924 | 223.4999 | 0.39811 | 242.1339
[8 empty] | 0.39931 | 223.5043 | 0.39845 | 242.139
[8 empty] | 0.39941 | 223.5112 | 0.39887 | 242.1455
[8 empty] | 0.39941 | 223.5112 | 0.39943 | 242.154
[8 empty] | 0.39953 | 223.5192 | 0.40019 | 242.1654
[8 empty] | 0.39963 | 223.5264 | 0.40038 | 242.1683
[8 empty] | 0.39976 | 223.5351 | 0.40038 | 242.1683
[8 empty] | 0.39991 | 223.5452 | 0.40049 | 242.1699
[8 empty] | 0.40009 | 223.5572 | 0.4005 | 242.1701
[8 empty] | 0.40031 | 223.572 | 0.4005 | 242.1701
[8 empty] | 0.40059 | 223.5909 | 0.40061 | 242.1717
[8 empty] | 0.40097 | 223.6162 | 0.40062 | 242.1718
[8 empty] | 0.40148 | 223.6504 | 0.40062 | 242.1718
[8 empty] | 0.40206 | 223.689 | 0.40072 | 242.1734
[8 empty] | 0.40241 | 223.7119 | 0.40083 | 242.1749
[8 empty] | 0.40275 | 223.7347 | 0.40104 | 242.178
[8 empty] | 0.40322 | 223.7656 | 0.40126 | 242.1813
[8 empty] | 0.4035 | 223.7838 | 0.40152 | 242.1852
[8 empty] | 0.4035 | 223.7838 | 0.40184 | 242.1898
[8 empty] | 0.40357 | 223.788 | 0.40224 | 242.1956
[8 empty] | 0.40363 | 223.7923 | 0.40231 | 242.1966
[8 empty] | 0.40373 | 223.7989 | 0.40231 | 242.1966
[8 empty] | 0.40373 | 223.7989 | 0.40242 | 242.1982
[8 empty] | 0.40385 | 223.8066 | 0.40242 | 242.1982
[8 empty] | 0.40396 | 223.8136 | 0.40253 | 242.1998
[8 empty] | 0.40409 | 223.822 | 0.40264 | 242.2015
[8 empty] | 0.40424 | 223.8317 | 0.40283 | 242.2041
[8 empty] | 0.40442 | 223.8433 | 0.40303 | 242.207
[8 empty] | 0.40464 | 223.8576 | 0.40326 | 242.2104
[8 empty] | 0.40492 | 223.8758 | 0.40354 | 242.2144
[8 empty] | 0.40529 | 223.9002 | 0.40388 | 242.2192
[8 empty] | 0.40581 | 223.9331 | 0.4043 | 242.2252
[8 empty] | 0.40639 | 223.9704 | 0.40486 | 242.2331
[8 empty] | 0.40674 | 223.9924 | 0.40523 | 242.2382
[8 empty] | 0.40708 | 224.0144 | 0.40523 | 242.2382
[8 empty] | 0.40755 | 224.0442 | 0.40532 | 242.2395
[8 empty] | 0.40783 | 224.0618 | 0.40534 | 242.2397
[8 empty] | 0.40783 | 224.0618 | 0.40534 | 242.2397
[8 empty] | 0.40789 | 224.0659 | 0.40542 | 242.2408
[8 empty] | 0.40796 | 224.0699 | 0.40542 | 242.2408
[8 empty] | 0.40806 | 224.0764 | 0.4055 | 242.2419
[8 empty] | 0.40806 | 224.0764 | 0.40558 | 242.2431
[8 empty] | 0.40818 | 224.0838 | 0.40574 | 242.2453
[8 empty] | 0.40829 | 224.0905 | 0.40594 | 242.2481
[8 empty] | 0.40842 | 224.0986 | 0.40618 | 242.2513
[8 empty] | 0.40856 | 224.108 | 0.40639 | 242.2543
[8 empty] | 0.40874 | 224.1192 | 0.40639 | 242.2543
[8 empty] | 0.40896 | 224.133 | 0.40667 | 242.2581
[8 empty] | 0.40925 | 224.1505 | 0.40694 | 242.2619
[8 empty] | 0.40962 | 224.174 | 0.40747 | 242.269
[8 empty] | 0.41013 | 224.2058 | 0.40774 | 242.2727
[8 empty] | 0.41072 | 224.2417 | 0.40774 | 242.2727
[8 empty] | 0.41106 | 224.263 | 0.40782 | 242.2738
[8 empty] | 0.41141 | 224.2842 | 0.40785 | 242.2742
[8 empty] | 0.41188 | 224.3129 | 0.40785 | 242.2742
[8 empty] | 0.41216 | 224.3298 | 0.40794 | 242.2753
[8 empty] | 0.41216 | 224.3298 | 0.40802 | 242.2764
[8 empty] | 0.41222 | 224.3338 | 0.40818 | 242.2786
[8 empty] | 0.41229 | 224.3377 | 0.40837 | 242.2812
[8 empty] | 0.41239 | 224.3439 | 0.40859 | 242.2841
[8 empty] | 0.41239 | 224.3439 | 0.40885 | 242.2876
[8 empty] | 0.41251 | 224.3511 | 0.40916 | 242.2917
[8 empty] | 0.41261 | 224.3576 | 0.40955 | 242.2968
[8 empty] | 0.41274 | 224.3653 | 0.41004 | 242.3033
[8 empty] | 0.41289 | 224.3744 | 0.41071 | 242.312
[8 empty] | 0.41307 | 224.3852 | 0.41161 | 242.3236
[8 empty] | 0.41329 | 224.3985 | 0.41236 | 242.3332
[8 empty] | 0.41357 | 224.4154 | 0.41311 | 242.3426
[8 empty] | 0.41395 | 224.438 | 0.41317 | 242.3434
[8 empty] | 0.41446 | 224.4687 | 0.41317 | 242.3434
[8 empty] | 0.41504 | 224.5033 | 0.41327 | 242.3445
[8 empty] | 0.41539 | 224.5238 | 0.41329 | 242.3448
[8 empty] | 0.41574 | 224.5443 | 0.41329 | 242.3448
[8 empty] | 0.41621 | 224.572 | 0.41338 | 242.3459
[8 empty] | 0.41648 | 224.5883 | 0.41347 | 242.3471
[8 empty] | 0.41648 | 224.5883 | 0.41365 | 242.3494
[8 empty] | 0.41655 | 224.5921 | 0.41384 | 242.3518
[8 empty] | 0.41661 | 224.5959 | 0.41407 | 242.3546
[8 empty] | 0.41672 | 224.6019 | 0.41434 | 242.3579
[8 empty] | 0.41672 | 224.6019 | 0.41466 | 242.3619
[8 empty] | 0.41683 | 224.6088 | 0.41501 | 242.3662
[8 empty] | 0.41694 | 224.615 | 0.41501 | 242.3662
[8 empty] | 0.41707 | 224.6226 | 0.41512 | 242.3676
[8 empty] | 0.41722 | 224.6313 | 0.41512 | 242.3676
[8 empty] | 0.4174 | 224.6417 | 0.41518 | 242.3682
[8 empty] | 0.41762 | 224.6545 | 0.41518 | 242.3682
[8 empty] | 0.4179 | 224.6708 | 0.41524 | 242.3689
[8 empty] | 0.41828 | 224.6926 | 0.41526 | 242.3692
[8 empty] | 0.41879 | 224.7222 | 0.41526 | 242.3692
[8 empty] | 0.41937 | 224.7556 | 0.41531 | 242.3699
[8 empty] | 0.41972 | 224.7754 | 0.41537 | 242.3706
[8 empty] | 0.42006 | 224.7951 | 0.41548 | 242.3719
[8 empty] | 0.42053 | 224.8218 | 0.41569 | 242.3744
[8 empty] | 0.42081 | 224.8375 | 0.41591 | 242.3771
[8 empty] | 0.42081 | 224.8375 | 0.41617 | 242.3803
[8 empty] | 0.42087 | 224.8407 | 0.41649 | 242.3841
[8 empty] | 0.42087 | 224.8407 | 0.41688 | 242.3888
[8 empty] | 0.42089 | 224.8422 | 0.41733 | 242.3941
[8 empty] | 0.42089 | 224.8422 | 0.41733 | 242.3941
[8 empty] | 0.42092 | 224.8436 | 0.41745 | 242.3955
[8 empty] | 0.42094 | 224.845 | 0.41745 | 242.3955
[8 empty] | 0.42096 | 224.8458 | 0.41748 | 242.3959
[8 empty] | 0.42096 | 224.8458 | 0.41748 | 242.3959
[8 empty] | 0.42101 | 224.8487 | 0.41751 | 242.3962
[8 empty] | 0.42104 | 224.8506 | 0.41754 | 242.3966
[8 empty] | 0.42104 | 224.8506 | 0.41756 | 242.3969
[8 empty] | 0.42109 | 224.8535 | 0.41756 | 242.3969
[8 empty] | 0.42114 | 224.8564 | 0.41763 | 242.3976
[8 empty] | 0.42125 | 224.8621 | 0.41769 | 242.3984
[8 empty] | 0.42137 | 224.8692 | 0.41782 | 242.3999
[8 empty] | 0.42152 | 224.8773 | 0.41802 | 242.4023
[8 empty] | 0.42169 | 224.887 | 0.41825 | 242.4049
[8 empty] | 0.4219 | 224.8989 | 0.41852 | 242.4081
[8 empty] | 0.42217 | 224.9139 | 0.41861 | 242.4091
[8 empty] | 0.42253 | 224.9338 | 0.41861 | 242.4091
[8 empty] | 0.42301 | 224.9609 | 0.41872 | 242.4104
[8 empty] | 0.4236 | 224.9932 | 0.41872 | 242.4104
[8 empty] | 0.42396 | 225.0132 | 0.41883 | 242.4117
[8 empty] | 0.42432 | 225.0331 | 0.41894 | 242.413
[8 empty] | 0.42479 | 225.0591 | 0.41913 | 242.4151
[8 empty] | 0.42514 | 225.0778 | 0.41933 | 242.4175
[8 empty] | 0.42514 | 225.0778 | 0.41956 | 242.4202
[8 empty] | 0.42527 | 225.0848 | 0.41984 | 242.4234
[8 empty] | 0.42537 | 225.0905 | 0.42018 | 242.4272
[8 empty] | 0.42537 | 225.0905 | 0.4206 | 242.4321
[8 empty] | 0.4255 | 225.0974 | 0.42116 | 242.4384
[8 empty] | 0.4256 | 225.1032 | 0.42192 | 242.4469
[8 empty] | 0.42573 | 225.1103 | 0.42289 | 242.4576
[8 empty] | 0.42589 | 225.1185 | 0.42354 | 242.4648
[8 empty] | 0.42607 | 225.1283 | 0.42404 | 242.4702
[8 empty] | 0.42629 | 225.1404 | 0.42404 | 242.4702
[8 empty] | 0.42632 | 225.1421 | 0.42412 | 242.4711
[8 empty] | 0.42632 | 225.1421 | 0.42415 | 242.4714
[8 empty] | 0.42661 | 225.1576 | 0.42415 | 242.4714
[8 empty] | 0.4269 | 225.173 | 0.42423 | 242.4723
[8 empty] | 0.42747 | 225.2038 | 0.42432 | 242.4732
[8 empty] | 0.42797 | 225.2303 | 0.42449 | 242.475
[8 empty] | 0.42846 | 225.2566 | 0.42468 | 242.4771
[8 empty] | 0.42893 | 225.2811 | 0.4249 | 242.4795
[8 empty] | 0.42933 | 225.3025 | 0.42516 | 242.4822
[8 empty] | 0.42947 | 225.3096 | 0.42547 | 242.4856
[8 empty] | 0.42947 | 225.3096 | 0.42586 | 242.4897
[8 empty] | 0.42957 | 225.3148 | 0.42636 | 242.4949
[8 empty] | 0.42967 | 225.3201 | 0.42703 | 242.502
[8 empty] | 0.4297 | 225.3218 | 0.42794 | 242.5113
[8 empty] | 0.4297 | 225.3218 | 0.42868 | 242.5189
[8 empty] | 0.42982 | 225.3282 | 0.42942 | 242.5265
[8 empty] | 0.42993 | 225.3338 | 0.42947 | 242.5269
[8 empty] | 0.43006 | 225.3405 | 0.42947 | 242.5269
[8 empty] | 0.43021 | 225.3484 | 0.42954 | 242.5276
[8 empty] | 0.43039 | 225.3578 | 0.42954 | 242.5276
[8 empty] | 0.43061 | 225.3694 | 0.42958 | 242.5281
[8 empty] | 0.43089 | 225.3842 | 0.42958 | 242.5281
[8 empty] | 0.43127 | 225.4039 | 0.42963 | 242.5285
[8 empty] | 0.43179 | 225.4307 | 0.42966 | 242.5288
[8 empty] | 0.43237 | 225.4606 | 0.42966 | 242.5288
[8 empty] | 0.43272 | 225.4782 | 0.4297 | 242.5292
[8 empty] | 0.43306 | 225.4957 | 0.42973 | 242.5296
[8 empty] | 0.43353 | 225.5196 | 0.42973 | 242.5296
[8 empty] | 0.43379 | 225.533 | 0.42977 | 242.53
[8 empty] | 0.43379 | 225.533 | 0.42982 | 242.5304
[8 empty] | 0.43386 | 225.5363 | 0.4299 | 242.5313
[8 empty] | 0.43392 | 225.5396 | 0.43007 | 242.5329
[8 empty] | 0.43402 | 225.5448 | 0.43028 | 242.535
[8 empty] | 0.43402 | 225.5448 | 0.43051 | 242.5374
[8 empty] | 0.43414 | 225.5507 | 0.4308 | 242.5402
[8 empty] | 0.43425 | 225.5562 | 0.43114 | 242.5436
[8 empty] | 0.43438 | 225.5626 | 0.43158 | 242.5479
[8 empty] | 0.43453 | 225.5702 | 0.43215 | 242.5535
[8 empty] | 0.43471 | 225.5792 | 0.43294 | 242.561
[8 empty] | 0.43493 | 225.5903 | 0.43371 | 242.5685
[8 empty] | 0.43521 | 225.6044 | 0.43371 | 242.5685
[8 empty] | 0.43558 | 225.6232 | 0.43382 | 242.5695
[8 empty] | 0.4361 | 225.6488 | 0.43384 | 242.5696
[8 empty] | 0.43668 | 225.6777 | 0.43384 | 242.5696
[8 empty] | 0.43703 | 225.6948 | 0.43394 | 242.5706
[8 empty] | 0.43737 | 225.7118 | 0.43395 | 242.5707
[8 empty] | 0.43784 | 225.7349 | 0.43395 | 242.5707
[8 empty] | 0.43812 | 225.7485 | 0.43406 | 242.5717
[8 empty] | 0.43812 | 225.7485 | 0.43416 | 242.5727
[8 empty] | 0.43818 | 225.7517 | 0.43437 | 242.5747
[8 empty] | 0.43825 | 225.7548 | 0.43459 | 242.5768
[8 empty] | 0.43835 | 225.7598 | 0.43486 | 242.5793
[8 empty] | 0.43835 | 225.7598 | 0.4349 | 242.5797
[8 empty] | 0.43847 | 225.7656 | 0.4349 | 242.5797
[8 empty] | 0.43858 | 225.7708 | 0.43502 | 242.5807
[8 empty] | 0.43871 | 225.777 | 0.43502 | 242.5807
[8 empty] | 0.43885 | 225.7843 | 0.43513 | 242.5818
[8 empty] | 0.43903 | 225.793 | 0.43524 | 242.5828
[8 empty] | 0.43925 | 225.8037 | 0.43542 | 242.5845
[8 empty] | 0.43954 | 225.8173 | 0.43562 | 242.5864
[8 empty] | 0.43991 | 225.8355 | 0.43586 | 242.5886
[8 empty] | 0.44042 | 225.8601 | 0.43614 | 242.5911
[8 empty] | 0.44101 | 225.888 | 0.43648 | 242.5942
[8 empty] | 0.44135 | 225.9044 | 0.4369 | 242.5981
[8 empty] | 0.4417 | 225.9209 | 0.43746 | 242.6032
[8 empty] | 0.44217 | 225.9431 | 0.43822 | 242.61
[8 empty] | 0.44245 | 225.9562 | 0.43856 | 242.6131
[8 empty] | 0.44245 | 225.9562 | 0.43856 | 242.6131
[8 empty] | 0.44251 | 225.9593 | 0.43867 | 242.6141
[8 empty] | 0.44258 | 225.9623 | 0.43867 | 242.6141
[8 empty] | 0.44268 | 225.9672 | 0.43867 | 242.6141
[8 empty] | 0.44268 | 225.9672 | 0.43875 | 242.6148
[8 empty] | 0.4428 | 225.9727 | 0.43875 | 242.6148
[8 empty] | 0.4429 | 225.9777 | 0.43883 | 242.6155
[8 empty] | 0.44303 | 225.9838 | 0.43891 | 242.6162
[8 empty] | 0.44318 | 225.9908 | 0.43907 | 242.6176
[8 empty] | 0.44336 | 225.9991 | 0.43927 | 242.6194
[8 empty] | 0.44358 | 226.0094 | 0.43951 | 242.6215
[8 empty] | 0.44386 | 226.0226 | 0.43972 | 242.6233
[8 empty] | 0.44424 | 226.0401 | 0.43972 | 242.6233
[8 empty] | 0.44475 | 226.0639 | 0.44 | 242.6258
[8 empty] | 0.44533 | 226.0907 | 0.44028 | 242.6282
[8 empty] | 0.44568 | 226.1066 | 0.44034 | 242.6287
[8 empty] | 0.44603 | 226.1225 | 0.44034 | 242.6287
[8 empty] | 0.4465 | 226.1439 | 0.44045 | 242.6297
[8 empty] | 0.44677 | 226.1566 | 0.44045 | 242.6297
[8 empty] | 0.44677 | 226.1566 | 0.44056 | 242.6307
[8 empty] | 0.44684 | 226.1595 | 0.44067 | 242.6316
[8 empty] | 0.4469 | 226.1625 | 0.44086 | 242.6332
[8 empty] | 0.44701 | 226.1671 | 0.44106 | 242.635
[8 empty] | 0.44701 | 226.1671 | 0.44129 | 242.637
[8 empty] | 0.44712 | 226.1724 | 0.44157 | 242.6394
[8 empty] | 0.44723 | 226.1773 | 0.44191 | 242.6422
[8 empty] | 0.44736 | 226.1831 | 0.44233 | 242.6459
[8 empty] | 0.44751 | 226.1899 | 0.44289 | 242.6506
[8 empty] | 0.44769 | 226.1979 | 0.44365 | 242.6569
[8 empty] | 0.44791 | 226.2079 | 0.44462 | 242.6649
[8 empty] | 0.44819 | 226.2205 | 0.44527 | 242.6703
[8 empty] | 0.44857 | 226.2374 | 0.44577 | 242.6743
[8 empty] | 0.44908 | 226.2603 | 0.44577 | 242.6743
[8 empty] | 0.44966 | 226.2862 | 0.44585 | 242.675
[8 empty] | 0.45001 | 226.3016 | 0.44588 | 242.6752
[8 empty] | 0.45035 | 226.3168 | 0.44588 | 242.6752
[8 empty] | 0.45082 | 226.3375 | 0.44597 | 242.6759
[8 empty] | 0.4511 | 226.3497 | 0.44605 | 242.6765
[8 empty] | 0.4511 | 226.3497 | 0.44622 | 242.6779
[8 empty] | 0.45117 | 226.3526 | 0.44641 | 242.6794
[8 empty] | 0.45123 | 226.3554 | 0.44663 | 242.6812
[8 empty] | 0.45133 | 226.3599 | 0.44689 | 242.6833
[8 empty] | 0.45133 | 226.3599 | 0.4472 | 242.6858
[8 empty] | 0.45145 | 226.365 | 0.44759 | 242.6888
[8 empty] | 0.45156 | 226.3697 | 0.44809 | 242.6928
[8 empty] | 0.45169 | 226.3753 | 0.44834 | 242.6947
[8 empty] | 0.45184 | 226.3818 | 0.44834 | 242.6947
[8 empty] | 0.45201 | 226.3896 | 0.44845 | 242.6956
[8 empty] | 0.45223 | 226.3992 | 0.44845 | 242.6956
[8 empty] | 0.45252 | 226.4114 | 0.44851 | 242.6961
[8 empty] | 0.45289 | 226.4277 | 0.44851 | 242.6961
[8 empty] | 0.45341 | 226.4498 | 0.44857 | 242.6965
[8 empty] | 0.45399 | 226.4748 | 0.44859 | 242.6966
[8 empty] | 0.4542 | 226.4838 | 0.44859 | 242.6966
[8 empty] | 0.4542 | 226.4838 | 0.44864 | 242.6971
[8 empty] | 0.45423 | 226.4849 | 0.4487 | 242.6975
[8 empty] | 0.45423 | 226.4849 | 0.44882 | 242.6984
[8 empty] | 0.45425 | 226.486 | 0.44902 | 242.7
[8 empty] | 0.45428 | 226.4871 | 0.44924 | 242.7017
[8 empty] | 0.45429 | 226.4877 | 0.44951 | 242.7038
[8 empty] | 0.45429 | 226.4877 | 0.44983 | 242.7062
[8 empty] | 0.45434 | 226.4899 | 0.45022 | 242.7092
[8 empty] | 0.45439 | 226.492 | 0.45066 | 242.7126
[8 empty] | 0.45449 | 226.4963 | 0.45066 | 242.7126
[8 empty] | 0.45462 | 226.5016 | 0.45078 | 242.7134
[8 empty] | 0.45476 | 226.5076 | 0.45078 | 242.7134
[8 empty] | 0.45493 | 226.5147 | 0.45081 | 242.7137
[8 empty] | 0.45513 | 226.5234 | 0.45081 | 242.7137
[8 empty] | 0.45539 | 226.5344 | 0.45084 | 242.7139
[8 empty] | 0.45543 | 226.536 | 0.45087 | 242.7142
[8 empty] | 0.45543 | 226.536 | 0.45089 | 242.7143
[8 empty] | 0.45552 | 226.5399 | 0.45089 | 242.7143
[8 empty] | 0.45561 | 226.5438 | 0.45096 | 242.7148
[8 empty] | 0.45566 | 226.5458 | 0.45102 | 242.7153
[8 empty] | 0.45566 | 226.5458 | 0.45115 | 242.7162
[8 empty] | 0.45578 | 226.5509 | 0.4512 | 242.7166
[8 empty] | 0.45589 | 226.5554 | 0.4512 | 242.7166
[8 empty] | 0.45602 | 226.5608 | 0.45131 | 242.7175
[8 empty] | 0.45617 | 226.5671 | 0.45131 | 242.7175
[8 empty] | 0.45635 | 226.5747 | 0.45143 | 242.7183
[8 empty] | 0.45657 | 226.584 | 0.45154 | 242.7191
[8 empty] | 0.45685 | 226.5958 | 0.45172 | 242.7205
[8 empty] | 0.45723 | 226.6117 | 0.45192 | 242.722
[8 empty] | 0.45775 | 226.6331 | 0.45216 | 242.7238
[8 empty] | 0.45833 | 226.6572 | 0.45244 | 242.7258
[8 empty] | 0.45867 | 226.6713 | 0.45277 | 242.7283
[8 empty] | 0.45902 | 226.6854 | 0.4532 | 242.7314
[8 empty] | 0.45949 | 226.7047 | 0.45376 | 242.7355
[8 empty] | 0.45965 | 226.7115 | 0.45452 | 242.741
[8 empty] | 0.45965 | 226.7115 | 0.45548 | 242.7479
[8 empty] | 0.45976 | 226.7156 | 0.45614 | 242.7525
[8 empty] | 0.45976 | 226.7156 | 0.45664 | 242.756
[8 empty] | 0.45986 | 226.7197 | 0.45664 | 242.756
[8 empty] | 0.45996 | 226.7237 | 0.45672 | 242.7566
[8 empty] | 0.45999 | 226.725 | 0.45675 | 242.7568
[8 empty] | 0.45999 | 226.725 | 0.45675 | 242.7568
[8 empty] | 0.46011 | 226.73 | 0.45683 | 242.7574
[8 empty] | 0.46022 | 226.7343 | 0.45691 | 242.7579
[8 empty] | 0.46035 | 226.7396 | 0.45708 | 242.7591
[8 empty] | 0.4605 | 226.7457 | 0.45727 | 242.7604
[8 empty] | 0.46068 | 226.753 | 0.4575 | 242.762
[8 empty] | 0.4609 | 226.7619 | 0.45776 | 242.7638
[8 empty] | 0.46118 | 226.7734 | 0.45807 | 242.7659
[8 empty] | 0.46156 | 226.7887 | 0.45846 | 242.7686
[8 empty] | 0.46208 | 226.8094 | 0.45896 | 242.7719
[8 empty] | 0.46266 | 226.8326 | 0.45963 | 242.7765
[8 empty] | 0.46301 | 226.8462 | 0.46054 | 242.7825
[8 empty] | 0.46335 | 226.8598 | 0.46128 | 242.7874
[8 empty] | 0.46382 | 226.8783 | 0.46202 | 242.7923
[8 empty] | 0.46408 | 226.8888 | 0.46207 | 242.7926
[8 empty] | 0.46408 | 226.8888 | 0.46207 | 242.7926
[8 empty] | 0.46415 | 226.8913 | 0.46216 | 242.7932
[8 empty] | 0.46421 | 226.8939 | 0.46218 | 242.7933
[8 empty] | 0.46431 | 226.8979 | 0.46218 | 242.7933
[8 empty] | 0.46431 | 226.8979 | 0.46227 | 242.7939
[8 empty] | 0.46443 | 226.9025 | 0.46236 | 242.7945
[8 empty] | 0.46454 | 226.9067 | 0.46255 | 242.7957
[8 empty] | 0.46467 | 226.9117 | 0.46274 | 242.7969
[8 empty] | 0.46482 | 226.9175 | 0.46287 | 242.7978
[8 empty] | 0.465 | 226.9245 | 0.46287 | 242.7978
[8 empty] | 0.46522 | 226.9331 | 0.46299 | 242.7985
[8 empty] | 0.4655 | 226.9441 | 0.46299 | 242.7985
[8 empty] | 0.46587 | 226.9587 | 0.46307 | 242.799
[8 empty] | 0.46639 | 226.9785 | 0.46307 | 242.799
[8 empty] | 0.46697 | 227.0009 | 0.46314 | 242.7995
[8 empty] | 0.46732 | 227.0141 | 0.46321 | 242.7999
[8 empty] | 0.46766 | 227.0273 | 0.46336 | 242.8009
[8 empty] | 0.46813 | 227.0452 | 0.46356 | 242.8022
[8 empty] | 0.46841 | 227.0557 | 0.46379 | 242.8036
[8 empty] | 0.46841 | 227.0557 | 0.46407 | 242.8054
[8 empty] | 0.46847 | 227.0582 | 0.4644 | 242.8075
[8 empty] | 0.46854 | 227.0607 | 0.46481 | 242.8101
[8 empty] | 0.46864 | 227.0645 | 0.46535 | 242.8134
[8 empty] | 0.46864 | 227.0645 | 0.46609 | 242.818
[8 empty] | 0.46876 | 227.069 | 0.46704 | 242.8238
[8 empty] | 0.46887 | 227.073 | 0.46705 | 242.8238
[8 empty] | 0.46899 | 227.0779 | 0.46705 | 242.8238
[8 empty] | 0.46914 | 227.0835 | 0.46713 | 242.8243
[8 empty] | 0.46932 | 227.0902 | 0.46717 | 242.8246
[8 empty] | 0.46954 | 227.0985 | 0.46717 | 242.8246
[8 empty] | 0.46983 | 227.1091 | 0.46725 | 242.8251
[8 empty] | 0.4702 | 227.1232 | 0.46728 | 242.8252
[8 empty] | 0.47071 | 227.1422 | 0.46728 | 242.8252
[8 empty] | 0.4713 | 227.1638 | 0.46737 | 242.8258
[8 empty] | 0.47164 | 227.1766 | 0.46745 | 242.8263
[8 empty] | 0.47199 | 227.1893 | 0.4675 | 242.8266
[8 empty] | 0.47246 | 227.2066 | 0.4675 | 242.8266
[8 empty] | 0.47274 | 227.2168 | 0.46761 | 242.8272
[8 empty] | 0.47274 | 227.2168 | 0.46761 | 242.8272
[8 empty] | 0.4728 | 227.2191 | 0.46772 | 242.8279
[8 empty] | 0.47287 | 227.2215 | 0.46783 | 242.8286
[8 empty] | 0.47297 | 227.2252 | 0.46802 | 242.8297
[8 empty] | 0.47297 | 227.2252 | 0.46822 | 242.8309
[8 empty] | 0.47309 | 227.2295 | 0.46846 | 242.8323
[8 empty] | 0.47319 | 227.2334 | 0.46873 | 242.8339
[8 empty] | 0.47332 | 227.2381 | 0.46907 | 242.8359
[8 empty] | 0.47347 | 227.2435 | 0.4695 | 242.8385
[8 empty] | 0.47365 | 227.25 | 0.47005 | 242.8417
[8 empty] | 0.47387 | 227.258 | 0.47081 | 242.8461
[8 empty] | 0.47415 | 227.2682 | 0.47178 | 242.8517
[8 empty] | 0.47453 | 227.2818 | 0.4719 | 242.8523
[8 empty] | 0.47504 | 227.3002 | 0.4719 | 242.8523
[8 empty] | 0.47562 | 227.321 | 0.47198 | 242.8528
[8 empty] | 0.47597 | 227.3333 | 0.472 | 242.8529
[8 empty] | 0.47632 | 227.3456 | 0.472 | 242.8529
[8 empty] | 0.47679 | 227.3622 | 0.47208 | 242.8534
[8 empty] | 0.47706 | 227.372 | 0.47208 | 242.8534
[8 empty] | 0.47706 | 227.372 | 0.47216 | 242.8538
[8 empty] | 0.47713 | 227.3743 | 0.47224 | 242.8543
[8 empty] | 0.47719 | 227.3766 | 0.4724 | 242.8552
[8 empty] | 0.4773 | 227.3802 | 0.47261 | 242.8563
[8 empty] | 0.4773 | 227.3802 | 0.47284 | 242.8576
[8 empty] | 0.47741 | 227.3843 | 0.47293 | 242.8582
[8 empty] | 0.47752 | 227.3881 | 0.47293 | 242.8582
[8 empty] | 0.47765 | 227.3926 | 0.47305 | 242.8588
[8 empty] | 0.4778 | 227.3978 | 0.47305 | 242.8588
[8 empty] | 0.47798 | 227.4041 | 0.47305 | 242.8588
[8 empty] | 0.4782 | 227.4118 | 0.47305 | 242.8588
[8 empty] | 0.47848 | 227.4216 | 0.47306 | 242.8589
[8 empty] | 0.47886 | 227.4347 | 0.47307 | 242.8589
[8 empty] | 0.47937 | 227.4524 | 0.47308 | 242.859
[8 empty] | 0.47995 | 227.4725 | 0.47312 | 242.8592
[8 empty] | 0.4803 | 227.4844 | 0.47318 | 242.8596
[8 empty] | 0.48064 | 227.4962 | 0.47331 | 242.8603
[8 empty] | 0.48111 | 227.5123 | 0.4735 | 242.8613
[8 empty] | 0.48139 | 227.5217 | 0.4737 | 242.8625
[8 empty] | 0.48139 | 227.5217 | 0.47395 | 242.8638
[8 empty] | 0.48146 | 227.5239 | 0.47424 | 242.8654
[8 empty] | 0.48152 | 227.5261 | 0.47459 | 242.8674
[8 empty] | 0.48162 | 227.5296 | 0.47504 | 242.8698
[8 empty] | 0.48162 | 227.5296 | 0.47564 | 242.8731
[8 empty] | 0.48174 | 227.5336 | 0.47646 | 242.8775
[8 empty] | 0.48185 | 227.5372 | 0.47744 | 242.8827
[8 empty] | 0.48198 | 227.5416 | 0.47805 | 242.8859
[8 empty] | 0.48213 | 227.5466 | 0.47837 | 242.8875
[8 empty] | 0.4823 | 227.5526 | 0.47837 | 242.8875
[8 empty] | 0.48252 | 227.5601 | 0.47845 | 242.888
[8 empty] | 0.48281 | 227.5695 | 0.47848 | 242.8881
[8 empty] | 0.48318 | 227.5822 | 0.47848 | 242.8881
[8 empty] | 0.4837 | 227.5993 | 0.47856 | 242.8885
[8 empty] | 0.48428 | 227.6186 | 0.47864 | 242.889
[8 empty] | 0.48462 | 227.6301 | 0.47881 | 242.8898
[8 empty] | 0.48497 | 227.6415 | 0.479 | 242.8908
[8 empty] | 0.48544 | 227.657 | 0.47922 | 242.8919
[8 empty] | 0.48572 | 227.6661 | 0.47947 | 242.8933
[8 empty] | 0.48572 | 227.6661 | 0.47978 | 242.8949
[8 empty] | 0.48578 | 227.6682 | 0.48017 | 242.8968
[8 empty] | 0.48585 | 227.6703 | 0.48066 | 242.8993
[8 empty] | 0.48595 | 227.6737 | 0.48133 | 242.9026
[8 empty] | 0.48595 | 227.6737 | 0.48168 | 242.9044
[8 empty] | 0.48607 | 227.6775 | 0.48168 | 242.9044
[8 empty] | 0.48617 | 227.681 | 0.48178 | 242.9049
[8 empty] | 0.4863 | 227.6852 | 0.48179 | 242.9049
[8 empty] | 0.48645 | 227.6901 | 0.48179 | 242.9049
[8 empty] | 0.48663 | 227.6959 | 0.48184 | 242.9052
[8 empty] | 0.48685 | 227.703 | 0.48184 | 242.9052
[8 empty] | 0.48713 | 227.7122 | 0.4819 | 242.9055
[8 empty] | 0.48751 | 227.7244 | 0.48192 | 242.9056
[8 empty] | 0.48753 | 227.7251 | 0.48192 | 242.9056
[8 empty] | 0.48753 | 227.7251 | 0.48198 | 242.9059
[8 empty] | 0.48756 | 227.7259 | 0.48204 | 242.9062
[8 empty] | 0.48756 | 227.7259 | 0.48215 | 242.9068
[8 empty] | 0.48758 | 227.7268 | 0.48236 | 242.9078
[8 empty] | 0.48761 | 227.7276 | 0.48258 | 242.9089
[8 empty] | 0.48762 | 227.728 | 0.48284 | 242.9102
[8 empty] | 0.48762 | 227.728 | 0.48316 | 242.9117
[8 empty] | 0.48767 | 227.7297 | 0.48355 | 242.9136
[8 empty] | 0.48773 | 227.7313 | 0.4838 | 242.9148
[8 empty] | 0.48783 | 227.7346 | 0.4838 | 242.9148
[8 empty] | 0.48795 | 227.7385 | 0.48391 | 242.9154
[8 empty] | 0.48809 | 227.7431 | 0.48391 | 242.9154
[8 empty] | 0.48826 | 227.7485 | 0.484 | 242.9158
[8 empty] | 0.48846 | 227.755 | 0.484 | 242.9158
[8 empty] | 0.48872 | 227.7633 | 0.48408 | 242.9162
[8 empty] | 0.48906 | 227.7742 | 0.48411 | 242.9163
[8 empty] | 0.48953 | 227.789 | 0.48411 | 242.9163
[8 empty] | 0.49005 | 227.8053 | 0.48414 | 242.9165
[8 empty] | 0.49005 | 227.8053 | 0.48414 | 242.9165
[8 empty] | 0.49011 | 227.8073 | 0.48417 | 242.9166
[8 empty] | 0.49018 | 227.8094 | 0.48421 | 242.9168
[8 empty] | 0.49028 | 227.8126 | 0.48423 | 242.9169
[8 empty] | 0.49028 | 227.8126 | 0.48423 | 242.9169
[8 empty] | 0.49039 | 227.8163 | 0.48429 | 242.9172
[8 empty] | 0.4905 | 227.8197 | 0.48435 | 242.9175
[8 empty] | 0.49063 | 227.8237 | 0.48448 | 242.9181
[8 empty] | 0.49078 | 227.8284 | 0.48468 | 242.9191
[8 empty] | 0.49096 | 227.834 | 0.48491 | 242.9201
[8 empty] | 0.49118 | 227.8409 | 0.48517 | 242.9214
[8 empty] | 0.49146 | 227.8497 | 0.4855 | 242.923
[8 empty] | 0.49184 | 227.8615 | 0.4859 | 242.9249
[8 empty] | 0.49235 | 227.8774 | 0.48642 | 242.9273
[8 empty] | 0.49293 | 227.8954 | 0.48713 | 242.9306
[8 empty] | 0.49299 | 227.8971 | 0.48807 | 242.9349
[8 empty] | 0.49299 | 227.8971 | 0.48877 | 242.9381
[8 empty] | 0.49333 | 227.9077 | 0.48923 | 242.9402
[8 empty] | 0.49368 | 227.9183 | 0.48923 | 242.9402
[8 empty] | 0.49421 | 227.9345 | 0.48932 | 242.9406
[8 empty] | 0.49437 | 227.9395 | 0.48934 | 242.9407
[8 empty] | 0.49437 | 227.9395 | 0.48934 | 242.9407
[8 empty] | 0.49449 | 227.943 | 0.48943 | 242.9411
[8 empty] | 0.4946 | 227.9465 | 0.48952 | 242.9415
[8 empty] | 0.4946 | 227.9465 | 0.48969 | 242.9422
[8 empty] | 0.4946 | 227.9465 | 0.48988 | 242.9431
[8 empty] | 0.49473 | 227.9503 | 0.49011 | 242.9441
[8 empty] | 0.49484 | 227.9536 | 0.49037 | 242.9453
[8 empty] | 0.49496 | 227.9575 | 0.49068 | 242.9467
[8 empty] | 0.49512 | 227.962 | 0.49108 | 242.9484
[8 empty] | 0.4953 | 227.9675 | 0.49158 | 242.9506
[8 empty] | 0.49552 | 227.9742 | 0.49227 | 242.9536
[8 empty] | 0.4958 | 227.9828 | 0.49319 | 242.9575
[8 empty] | 0.49619 | 227.9943 | 0.49392 | 242.9606
[8 empty] | 0.49671 | 228.0099 | 0.49464 | 242.9637
[8 empty] | 0.49717 | 228.0237 | 0.49466 | 242.9638
[8 empty] | 0.49763 | 228.0375 | 0.49466 | 242.9638
[8 empty] | 0.49809 | 228.0509 | 0.49476 | 242.9641
[8 empty] | 0.49852 | 228.0636 | 0.49478 | 242.9642
[8 empty] | 0.4987 | 228.0689 | 0.49478 | 242.9642
[8 empty] | 0.4987 | 228.0689 | 0.49487 | 242.9646
[8 empty] | 0.4988 | 228.072 | 0.49496 | 242.965
[8 empty] | 0.49891 | 228.075 | 0.49514 | 242.9658
[8 empty] | 0.49893 | 228.0757 | 0.49534 | 242.9666
[8 empty] | 0.49893 | 228.0757 | 0.49556 | 242.9675
[8 empty] | 0.49905 | 228.0793 | 0.49583 | 242.9686
[8 empty] | 0.49916 | 228.0824 | 0.49615 | 242.9699
[8 empty] | 0.49929 | 228.0862 | 0.49621 | 242.9701
[8 empty] | 0.49944 | 228.0906 | 0.49621 | 242.9701
[8 empty] | 0.49962 | 228.0959 | 0.49632 | 242.9706
[8 empty] | 0.49984 | 228.1023 | 0.49632 | 242.9706
[8 empty] | 0.50013 | 228.1106 | 0.4964 | 242.9709
[8 empty] | 0.50051 | 228.1217 | 0.4964 | 242.9709
[8 empty] | 0.50103 | 228.1366 | 0.49647 | 242.9712
[8 empty] | 0.50161 | 228.1533 | 0.49655 | 242.9715
[8 empty] | 0.50195 | 228.1631 | 0.49669 | 242.9721
[8 empty] | 0.50229 | 228.1729 | 0.4969 | 242.973
[8 empty] | 0.50276 | 228.1862 | 0.49713 | 242.9739
[8 empty] | 0.50303 | 228.1937 | 0.4974 | 242.975
[8 empty] | 0.50303 | 228.1937 | 0.49773 | 242.9763
[8 empty] | 0.50309 | 228.1955 | 0.49814 | 242.978
[8 empty] | 0.50316 | 228.1974 | 0.49868 | 242.9801
[8 empty] | 0.50326 | 228.2003 | 0.49942 | 242.983
[8 empty] | 0.50326 | 228.2003 | 0.5001 | 242.9857
[8 empty] | 0.50338 | 228.2036 | 0.5001 | 242.9857
[8 empty] | 0.50348 | 228.2066 | 0.5002 | 242.9861
[8 empty] | 0.50361 | 228.2102 | 0.50021 | 242.9861
[8 empty] | 0.50376 | 228.2144 | 0.50021 | 242.9861
[8 empty] | 0.50394 | 228.2195 | 0.50031 | 242.9865
[8 empty] | 0.50416 | 228.2257 | 0.50038 | 242.9868
[8 empty] | 0.50444 | 228.2336 | 0.50038 | 242.9868
[8 empty] | 0.50482 | 228.2441 | 0.50048 | 242.9872
[8 empty] | 0.50533 | 228.2584 | 0.5005 | 242.9872
[8 empty] | 0.50591 | 228.2745 | 0.5005 | 242.9872
[8 empty] | 0.50626 | 228.284 | 0.50061 | 242.9876
[8 empty] | 0.50661 | 228.2935 | 0.50061 | 242.9877
[8 empty] | 0.50708 | 228.3064 | 0.50061 | 242.9877
[8 empty] | 0.50735 | 228.314 | 0.50072 | 242.9881
[8 empty] | 0.50735 | 228.314 | 0.50082 | 242.9885
[8 empty] | 0.50742 | 228.3158 | 0.50103 | 242.9893
[8 empty] | 0.50748 | 228.3176 | 0.50125 | 242.9901
[8 empty] | 0.50759 | 228.3204 | 0.50152 | 242.9911
[8 empty] | 0.50759 | 228.3204 | 0.50183 | 242.9923
[8 empty] | 0.5077 | 228.3236 | 0.50223 | 242.9938
[8 empty] | 0.50781 | 228.3265 | 0.50274 | 242.9958
[8 empty] | 0.50794 | 228.33 | 0.50343 | 242.9983
[8 empty] | 0.50809 | 228.334 | 0.50435 | 243.0017
[8 empty] | 0.50827 | 228.3389 | 0.50507 | 243.0044
[8 empty] | 0.50849 | 228.3448 | 0.50523 | 243.0049
[8 empty] | 0.50877 | 228.3525 | 0.50523 | 243.0049
[8 empty] | 0.50915 | 228.3626 | 0.50532 | 243.0053
[8 empty] | 0.50966 | 228.3764 | 0.50534 | 243.0053
[8 empty] | 0.51024 | 228.3919 | 0.50534 | 243.0053
[8 empty] | 0.51059 | 228.4011 | 0.50542 | 243.0056
[8 empty] | 0.51093 | 228.4103 | 0.50542 | 243.0056
[8 empty] | 0.5114 | 228.4227 | 0.5055 | 243.0059
[8 empty] | 0.51168 | 228.4301 | 0.50553 | 243.006
[8 empty] | 0.51168 | 228.4301 | 0.50553 | 243.006
[8 empty] | 0.51175 | 228.4318 | 0.50561 | 243.0063
[8 empty] | 0.51181 | 228.4335 | 0.50564 | 243.0064
[8 empty] | 0.51191 | 228.4362 | 0.50564 | 243.0064
[8 empty] | 0.51191 | 228.4362 | 0.50572 | 243.0067
[8 empty] | 0.51203 | 228.4393 | 0.5058 | 243.007
[8 empty] | 0.51214 | 228.4421 | 0.50596 | 243.0076
[8 empty] | 0.51227 | 228.4454 | 0.50615 | 243.0083
[8 empty] | 0.51242 | 228.4493 | 0.50637 | 243.009
[8 empty] | 0.51259 | 228.454 | 0.50639 | 243.0091
[8 empty] | 0.51281 | 228.4598 | 0.50639 | 243.0091
[8 empty] | 0.5131 | 228.4671 | 0.50664 | 243.01
[8 empty] | 0.51347 | 228.4769 | 0.5069 | 243.0109
[8 empty] | 0.51399 | 228.4902 | 0.50729 | 243.0123
[8 empty] | 0.51457 | 228.5052 | 0.50776 | 243.014
[8 empty] | 0.51491 | 228.514 | 0.5084 | 243.0162
[8 empty] | 0.51526 | 228.5229 | 0.50928 | 243.0192
[8 empty] | 0.51573 | 228.5349 | 0.51006 | 243.0219
[8 empty] | 0.51601 | 228.5419 | 0.51084 | 243.0245
[8 empty] | 0.51601 | 228.5419 | 0.51096 | 243.025
[8 empty] | 0.51607 | 228.5436 | 0.51096 | 243.025
[8 empty] | 0.51614 | 228.5452 | 0.51105 | 243.0253
[8 empty] | 0.51624 | 228.5478 | 0.51107 | 243.0253
[8 empty] | 0.51624 | 228.5478 | 0.51107 | 243.0253
[8 empty] | 0.51636 | 228.5508 | 0.51116 | 243.0256
[8 empty] | 0.51646 | 228.5535 | 0.51126 | 243.0259
[8 empty] | 0.51659 | 228.5568 | 0.51144 | 243.0265
[8 empty] | 0.51674 | 228.5605 | 0.51163 | 243.0272
[8 empty] | 0.51692 | 228.565 | 0.51186 | 243.0279
[8 empty] | 0.51714 | 228.5706 | 0.51212 | 243.0288
[8 empty] | 0.51742 | 228.5777 | 0.51244 | 243.0299
[8 empty] | 0.5178 | 228.5871 | 0.51284 | 243.0312
[8 empty] | 0.51831 | 228.5999 | 0.51336 | 243.0329
[8 empty] | 0.5189 | 228.6144 | 0.51407 | 243.0352
[8 empty] | 0.51924 | 228.6229 | 0.515 | 243.0381
[8 empty] | 0.51959 | 228.6314 | 0.51501 | 243.0382
[8 empty] | 0.52006 | 228.643 | 0.51501 | 243.0382
[8 empty] | 0.52034 | 228.6498 | 0.51512 | 243.0385
[8 empty] | 0.52034 | 228.6498 | 0.51512 | 243.0385
[8 empty] | 0.5204 | 228.6514 | 0.51518 | 243.0387
[8 empty] | 0.52046 | 228.653 | 0.51518 | 243.0387
[8 empty] | 0.52057 | 228.6555 | 0.51524 | 243.0389
[8 empty] | 0.52057 | 228.6555 | 0.51525 | 243.039
[8 empty] | 0.52068 | 228.6584 | 0.51525 | 243.039
[8 empty] | 0.52079 | 228.661 | 0.51531 | 243.0391
[8 empty] | 0.52087 | 228.6628 | 0.51537 | 243.0393
[8 empty] | 0.52087 | 228.6628 | 0.51548 | 243.0397
[8 empty] | 0.52089 | 228.6634 | 0.51569 | 243.0403
[8 empty] | 0.52089 | 228.6634 | 0.51591 | 243.041
[8 empty] | 0.52092 | 228.6641 | 0.51618 | 243.0419
[8 empty] | 0.52094 | 228.6647 | 0.5164 | 243.0425
[8 empty] | 0.52096 | 228.665 | 0.5164 | 243.0425
[8 empty] | 0.52096 | 228.665 | 0.51651 | 243.0429
[8 empty] | 0.52101 | 228.6662 | 0.51651 | 243.0429
[8 empty] | 0.52106 | 228.6675 | 0.51662 | 243.0432
[8 empty] | 0.52116 | 228.67 | 0.51673 | 243.0436
[8 empty] | 0.52128 | 228.6729 | 0.51691 | 243.0442
[8 empty] | 0.52142 | 228.6764 | 0.51711 | 243.0448
[8 empty] | 0.52159 | 228.6804 | 0.51733 | 243.0454
[8 empty] | 0.5218 | 228.6854 | 0.51733 | 243.0454
[8 empty] | 0.52206 | 228.6917 | 0.51744 | 243.0458
[8 empty] | 0.5224 | 228.6999 | 0.51744 | 243.0458
[8 empty] | 0.52286 | 228.711 | 0.51748 | 243.0459
[8 empty] | 0.52344 | 228.7249 | 0.51748 | 243.0459
[8 empty] | 0.52382 | 228.7339 | 0.51751 | 243.046
[8 empty] | 0.5242 | 228.7428 | 0.51754 | 243.0461
[8 empty] | 0.52466 | 228.7538 | 0.51756 | 243.0461
[8 empty] | 0.52466 | 228.7538 | 0.51756 | 243.0461
[8 empty] | 0.52477 | 228.7565 | 0.51762 | 243.0463
[8 empty] | 0.52489 | 228.7592 | 0.51768 | 243.0465
[8 empty] | 0.52489 | 228.7593 | 0.51781 | 243.0469
[8 empty] | 0.52489 | 228.7593 | 0.51801 | 243.0475
[8 empty] | 0.52502 | 228.7622 | 0.51824 | 243.0482
[8 empty] | 0.52512 | 228.7647 | 0.51851 | 243.049
[8 empty] | 0.52525 | 228.7678 | 0.51883 | 243.05
[8 empty] | 0.5254 | 228.7713 | 0.51923 | 243.0512
[8 empty] | 0.52559 | 228.7755 | 0.51975 | 243.0528
[8 empty] | 0.52581 | 228.7808 | 0.52046 | 243.0549
[8 empty] | 0.52609 | 228.7874 | 0.5214 | 243.0576
[8 empty] | 0.52632 | 228.7927 | 0.52183 | 243.0589
[8 empty] | 0.52632 | 228.7927 | 0.52183 | 243.0589
[8 empty] | 0.5267 | 228.8016 | 0.52192 | 243.0591
[8 empty] | 0.52709 | 228.8105 | 0.52194 | 243.0592
[8 empty] | 0.52785 | 228.8281 | 0.52194 | 243.0592
[8 empty] | 0.5283 | 228.8383 | 0.52203 | 243.0595
[8 empty] | 0.52874 | 228.8485 | 0.52211 | 243.0597
[8 empty] | 0.52899 | 228.8541 | 0.52229 | 243.0602
[8 empty] | 0.52899 | 228.8541 | 0.52248 | 243.0608
[8 empty] | 0.52911 | 228.8568 | 0.5227 | 243.0614
[8 empty] | 0.52922 | 228.8594 | 0.52296 | 243.0622
[8 empty] | 0.52922 | 228.8594 | 0.52328 | 243.0631
[8 empty] | 0.52934 | 228.8621 | 0.52367 | 243.0642
[8 empty] | 0.52945 | 228.8645 | 0.52418 | 243.0656
[8 empty] | 0.52958 | 228.8675 | 0.52487 | 243.0675
[8 empty] | 0.52973 | 228.8708 | 0.52578 | 243.0701
[8 empty] | 0.5299 | 228.8749 | 0.52651 | 243.0721
[8 empty] | 0.53013 | 228.8799 | 0.52724 | 243.074
[8 empty] | 0.53041 | 228.8862 | 0.52726 | 243.0741
[8 empty] | 0.53079 | 228.8947 | 0.52726 | 243.0741
[8 empty] | 0.5313 | 228.9062 | 0.52735 | 243.0743
[8 empty] | 0.53188 | 228.9192 | 0.52737 | 243.0744
[8 empty] | 0.53223 | 228.9268 | 0.52737 | 243.0744
[8 empty] | 0.53257 | 228.9345 | 0.52746 | 243.0746
[8 empty] | 0.53304 | 228.9448 | 0.52756 | 243.0749
[8 empty] | 0.53332 | 228.9509 | 0.52774 | 243.0754
[8 empty] | 0.53332 | 228.9509 | 0.52793 | 243.0759
[8 empty] | 0.53338 | 228.9523 | 0.52816 | 243.0765
[8 empty] | 0.53345 | 228.9537 | 0.52843 | 243.0772
[8 empty] | 0.53355 | 228.9559 | 0.52875 | 243.0781
[8 empty] | 0.53355 | 228.9559 | 0.52915 | 243.0791
[8 empty] | 0.53367 | 228.9585 | 0.52954 | 243.0801
[8 empty] | 0.53377 | 228.9609 | 0.52954 | 243.0801
[8 empty] | 0.5339 | 228.9637 | 0.52966 | 243.0804
[8 empty] | 0.53405 | 228.9669 | 0.52966 | 243.0804
[8 empty] | 0.53423 | 228.9708 | 0.52973 | 243.0806
[8 empty] | 0.53445 | 228.9756 | 0.52973 | 243.0806
[8 empty] | 0.53473 | 228.9817 | 0.52981 | 243.0808
[8 empty] | 0.53511 | 228.9899 | 0.52988 | 243.081
[8 empty] | 0.53562 | 229.001 | 0.53003 | 243.0814
[8 empty] | 0.5362 | 229.0135 | 0.53023 | 243.0819
[8 empty] | 0.53655 | 229.0209 | 0.53046 | 243.0825
[8 empty] | 0.5369 | 229.0282 | 0.53073 | 243.0832
[8 empty] | 0.53737 | 229.0382 | 0.53106 | 243.0841
[8 empty] | 0.53764 | 229.0441 | 0.53148 | 243.0851
[8 empty] | 0.53764 | 229.0441 | 0.53202 | 243.0865
[8 empty] | 0.53771 | 229.0455 | 0.53269 | 243.0882
[8 empty] | 0.53777 | 229.0469 | 0.53269 | 243.0882
[8 empty] | 0.53788 | 229.049 | 0.53278 | 243.0884
[8 empty] | 0.53788 | 229.049 | 0.5328 | 243.0885
[8 empty] | 0.53799 | 229.0515 | 0.5328 | 243.0885
[8 empty] | 0.5381 | 229.0538 | 0.53289 | 243.0887
[8 empty] | 0.53823 | 229.0565 | 0.53298 | 243.0889
[8 empty] | 0.53838 | 229.0596 | 0.53316 | 243.0894
[8 empty] | 0.53856 | 229.0634 | 0.53335 | 243.0898
[8 empty] | 0.53878 | 229.068 | 0.53358 | 243.0904
[8 empty] | 0.53906 | 229.0739 | 0.53371 | 243.0907
[8 empty] | 0.53944 | 229.0818 | 0.53371 | 243.0907
[8 empty] | 0.53995 | 229.0924 | 0.53383 | 243.091
[8 empty] | 0.54053 | 229.1045 | 0.53383 | 243.091
[8 empty] | 0.54088 | 229.1116 | 0.53395 | 243.0913
[8 empty] | 0.54122 | 229.1187 | 0.53395 | 243.0913
[8 empty] | 0.54169 | 229.1284 | 0.53406 | 243.0916
[8 empty] | 0.54197 | 229.134 | 0.53417 | 243.0919
[8 empty] | 0.54197 | 229.134 | 0.53438 | 243.0924
[8 empty] | 0.54204 | 229.1354 | 0.53461 | 243.0929
[8 empty] | 0.5421 | 229.1367 | 0.53488 | 243.0936
[8 empty] | 0.5422 | 229.1388 | 0.5352 | 243.0944
[8 empty] | 0.5422 | 229.1388 | 0.5356 | 243.0953
[8 empty] | 0.54232 | 229.1412 | 0.53612 | 243.0966
[8 empty] | 0.54243 | 229.1434 | 0.53683 | 243.0983
[8 empty] | 0.54256 | 229.146 | 0.53777 | 243.1005
[8 empty] | 0.54271 | 229.149 | 0.53813 | 243.1013
[8 empty] | 0.54288 | 229.1526 | 0.53813 | 243.1013
[8 empty] | 0.5431 | 229.1571 | 0.53821 | 243.1015
[8 empty] | 0.54339 | 229.1628 | 0.53824 | 243.1016
[8 empty] | 0.54376 | 229.1703 | 0.53824 | 243.1016
[8 empty] | 0.54428 | 229.1806 | 0.53832 | 243.1018
[8 empty] | 0.54486 | 229.1923 | 0.53841 | 243.102
[8 empty] | 0.5452 | 229.1991 | 0.53856 | 243.1023
[8 empty] | 0.54555 | 229.206 | 0.53856 | 243.1023
[8 empty] | 0.54602 | 229.2153 | 0.53867 | 243.1026
[8 empty] | 0.5463 | 229.2208 | 0.53867 | 243.1026
[8 empty] | 0.5463 | 229.2208 | 0.53875 | 243.1028
[8 empty] | 0.54636 | 229.222 | 0.53875 | 243.1028
[8 empty] | 0.54643 | 229.2233 | 0.53883 | 243.103
[8 empty] | 0.54653 | 229.2253 | 0.53891 | 243.1031
[8 empty] | 0.54653 | 229.2253 | 0.53907 | 243.1035
[8 empty] | 0.54665 | 229.2276 | 0.53927 | 243.104
[8 empty] | 0.54675 | 229.2297 | 0.53951 | 243.1045
[8 empty] | 0.54688 | 229.2322 | 0.53972 | 243.105
[8 empty] | 0.54703 | 229.2352 | 0.53972 | 243.105
[8 empty] | 0.54721 | 229.2387 | 0.54 | 243.1056
[8 empty] | 0.54743 | 229.243 | 0.54028 | 243.1063
[8 empty] | 0.54771 | 229.2484 | 0.5408 | 243.1074
[8 empty] | 0.54809 | 229.2558 | 0.54143 | 243.1088
[8 empty] | 0.5486 | 229.2657 | 0.54227 | 243.1107
[8 empty] | 0.54919 | 229.2769 | 0.54324 | 243.1128
[8 empty] | 0.54953 | 229.2835 | 0.54356 | 243.1135
[8 empty] | 0.54988 | 229.2901 | 0.54356 | 243.1135
[8 empty] | 0.55035 | 229.2991 | 0.54364 | 243.1137
[8 empty] | 0.55063 | 229.3044 | 0.54367 | 243.1138
[8 empty] | 0.55063 | 229.3044 | 0.54367 | 243.1138
[8 empty] | 0.55069 | 229.3056 | 0.54375 | 243.1139
[8 empty] | 0.55075 | 229.3068 | 0.54383 | 243.1141
[8 empty] | 0.55086 | 229.3088 | 0.544 | 243.1145
[8 empty] | 0.55086 | 229.3088 | 0.54419 | 243.1149
[8 empty] | 0.55097 | 229.311 | 0.54441 | 243.1153
[8 empty] | 0.55108 | 229.313 | 0.54466 | 243.1159
[8 empty] | 0.55121 | 229.3154 | 0.54497 | 243.1165
[8 empty] | 0.55136 | 229.3183 | 0.54535 | 243.1174
[8 empty] | 0.55154 | 229.3216 | 0.54585 | 243.1184
[8 empty] | 0.55176 | 229.3258 | 0.54651 | 243.1198
[8 empty] | 0.55204 | 229.3311 | 0.5474 | 243.1216
[8 empty] | 0.55242 | 229.3381 | 0.54816 | 243.1232
[8 empty] | 0.55293 | 229.3477 | 0.54834 | 243.1235
[8 empty] | 0.55351 | 229.3585 | 0.54834 | 243.1235
[8 empty] | 0.55386 | 229.3649 | 0.54843 | 243.1237
[8 empty] | 0.5542 | 229.3712 | 0.54845 | 243.1238
[8 empty] | 0.5542 | 229.3712 | 0.54845 | 243.1238
[8 empty] | 0.55423 | 229.3717 | 0.54851 | 243.1239
[8 empty] | 0.55423 | 229.3717 | 0.54851 | 243.1239
[8 empty] | 0.55425 | 229.3721 | 0.54857 | 243.124
[8 empty] | 0.55428 | 229.3726 | 0.54859 | 243.124
[8 empty] | 0.55429 | 229.3729 | 0.54859 | 243.124
[8 empty] | 0.55429 | 229.3729 | 0.54864 | 243.1242
[8 empty] | 0.55434 | 229.3738 | 0.5487 | 243.1243
[8 empty] | 0.55439 | 229.3747 | 0.54882 | 243.1245
[8 empty] | 0.55449 | 229.3766 | 0.54899 | 243.1249
[8 empty] | 0.55462 | 229.3788 | 0.54899 | 243.1249
[8 empty] | 0.55476 | 229.3814 | 0.5491 | 243.1251
[8 empty] | 0.55493 | 229.3845 | 0.5491 | 243.1251
[8 empty] | 0.55495 | 229.385 | 0.54921 | 243.1253
[8 empty] | 0.55495 | 229.385 | 0.54933 | 243.1255
[8 empty] | 0.55505 | 229.3868 | 0.54951 | 243.1259
[8 empty] | 0.55515 | 229.3886 | 0.54971 | 243.1263
[8 empty] | 0.55518 | 229.3892 | 0.54995 | 243.1268
[8 empty] | 0.55518 | 229.3892 | 0.55022 | 243.1273
[8 empty] | 0.55531 | 229.3915 | 0.55056 | 243.128
[8 empty] | 0.55541 | 229.3934 | 0.55066 | 243.1282
[8 empty] | 0.55554 | 229.3958 | 0.55066 | 243.1282
[8 empty] | 0.55569 | 229.3985 | 0.55078 | 243.1284
[8 empty] | 0.55587 | 229.4018 | 0.55078 | 243.1284
[8 empty] | 0.55609 | 229.4058 | 0.55081 | 243.1285
[8 empty] | 0.55638 | 229.4109 | 0.55081 | 243.1285
[8 empty] | 0.55676 | 229.4178 | 0.55084 | 243.1285
[8 empty] | 0.55728 | 229.4271 | 0.55087 | 243.1286
[8 empty] | 0.55786 | 229.4375 | 0.55089 | 243.1286
[8 empty] | 0.5582 | 229.4436 | 0.55089 | 243.1286
[8 empty] | 0.55854 | 229.4497 | 0.55095 | 243.1288
[8 empty] | 0.55901 | 229.458 | 0.55102 | 243.1289
[8 empty] | 0.55928 | 229.4627 | 0.55114 | 243.1291
[8 empty] | 0.55928 | 229.4627 | 0.55135 | 243.1295
[8 empty] | 0.55934 | 229.4639 | 0.55157 | 243.13
[8 empty] | 0.55941 | 229.465 | 0.55184 | 243.1305
[8 empty] | 0.55951 | 229.4668 | 0.55216 | 243.1311
[8 empty] | 0.55951 | 229.4668 | 0.55256 | 243.1319
[8 empty] | 0.55963 | 229.4689 | 0.55309 | 243.1329
[8 empty] | 0.55965 | 229.4693 | 0.55379 | 243.1342
[8 empty] | 0.55965 | 229.4693 | 0.55442 | 243.1354
[8 empty] | 0.55976 | 229.4712 | 0.55442 | 243.1354
[8 empty] | 0.55987 | 229.4731 | 0.55453 | 243.1356
[8 empty] | 0.56003 | 229.4759 | 0.55454 | 243.1356
[8 empty] | 0.56021 | 229.479 | 0.55454 | 243.1356
[8 empty] | 0.56043 | 229.4829 | 0.55464 | 243.1358
[8 empty] | 0.56072 | 229.4879 | 0.55474 | 243.136
[8 empty] | 0.5611 | 229.4946 | 0.55493 | 243.1363
[8 empty] | 0.56162 | 229.5036 | 0.55513 | 243.1367
[8 empty] | 0.56208 | 229.5116 | 0.55536 | 243.1371
[8 empty] | 0.56254 | 229.5195 | 0.55563 | 243.1376
[8 empty] | 0.563 | 229.5273 | 0.55596 | 243.1382
[8 empty] | 0.56343 | 229.5347 | 0.55638 | 243.139
[8 empty] | 0.56361 | 229.5377 | 0.55692 | 243.14
[8 empty] | 0.56361 | 229.5377 | 0.55767 | 243.1413
[8 empty] | 0.56371 | 229.5395 | 0.55862 | 243.143
[8 empty] | 0.56382 | 229.5412 | 0.55929 | 243.1442
[8 empty] | 0.56384 | 229.5416 | 0.55986 | 243.1452
[8 empty] | 0.56384 | 229.5416 | 0.55986 | 243.1452
[8 empty] | 0.56396 | 229.5437 | 0.55994 | 243.1453
[8 empty] | 0.56407 | 229.5455 | 0.55997 | 243.1454
[8 empty] | 0.5642 | 229.5477 | 0.55997 | 243.1454
[8 empty] | 0.56435 | 229.5502 | 0.56005 | 243.1455
[8 empty] | 0.56453 | 229.5533 | 0.56014 | 243.1457
[8 empty] | 0.56475 | 229.557 | 0.56031 | 243.146
[8 empty] | 0.56504 | 229.5618 | 0.5605 | 243.1463
[8 empty] | 0.56542 | 229.5682 | 0.56072 | 243.1467
[8 empty] | 0.56593 | 229.5769 | 0.56098 | 243.1471
[8 empty] | 0.56652 | 229.5866 | 0.5613 | 243.1477
[8 empty] | 0.56686 | 229.5922 | 0.56169 | 243.1483
[8 empty] | 0.5672 | 229.5979 | 0.56219 | 243.1492
[8 empty] | 0.56767 | 229.6056 | 0.56287 | 243.1503
[8 empty] | 0.56793 | 229.61 | 0.56287 | 243.1503
[8 empty] | 0.56793 | 229.61 | 0.56287 | 243.1503
[8 empty] | 0.568 | 229.611 | 0.56297 | 243.1505
[8 empty] | 0.56806 | 229.6121 | 0.56299 | 243.1505
[8 empty] | 0.56817 | 229.6138 | 0.56299 | 243.1505
[8 empty] | 0.56817 | 229.6138 | 0.56306 | 243.1506
[8 empty] | 0.56828 | 229.6157 | 0.56306 | 243.1506
[8 empty] | 0.56839 | 229.6174 | 0.56314 | 243.1508
[8 empty] | 0.56852 | 229.6195 | 0.56321 | 243.1509
[8 empty] | 0.56867 | 229.622 | 0.56336 | 243.1511
[8 empty] | 0.56885 | 229.6249 | 0.56356 | 243.1515
[8 empty] | 0.56907 | 229.6285 | 0.56379 | 243.1518
[8 empty] | 0.56935 | 229.633 | 0.56407 | 243.1523
[8 empty] | 0.56973 | 229.6391 | 0.5644 | 243.1528
[8 empty] | 0.57024 | 229.6474 | 0.56481 | 243.1535
[8 empty] | 0.57082 | 229.6568 | 0.56529 | 243.1543
[8 empty] | 0.57117 | 229.6623 | 0.56529 | 243.1543
[8 empty] | 0.57151 | 229.6678 | 0.5654 | 243.1545
[8 empty] | 0.57198 | 229.6753 | 0.5654 | 243.1545
[8 empty] | 0.57226 | 229.6797 | 0.56551 | 243.1546
[8 empty] | 0.57226 | 229.6797 | 0.56562 | 243.1548
[8 empty] | 0.57233 | 229.6807 | 0.56581 | 243.1551
[8 empty] | 0.57239 | 229.6817 | 0.56601 | 243.1554
[8 empty] | 0.57249 | 229.6833 | 0.56624 | 243.1558
[8 empty] | 0.57249 | 229.6833 | 0.56652 | 243.1563
[8 empty] | 0.57261 | 229.6852 | 0.56686 | 243.1568
[8 empty] | 0.57272 | 229.6869 | 0.56704 | 243.1571
[8 empty] | 0.57285 | 229.6889 | 0.56704 | 243.1571
[8 empty] | 0.573 | 229.6912 | 0.56717 | 243.1573
[8 empty] | 0.57317 | 229.694 | 0.56717 | 243.1573
[8 empty] | 0.57339 | 229.6975 | 0.56728 | 243.1574
[8 empty] | 0.57368 | 229.7019 | 0.56728 | 243.1574
[8 empty] | 0.57405 | 229.7078 | 0.56739 | 243.1576
[8 empty] | 0.57457 | 229.7158 | 0.56751 | 243.1578
[8 empty] | 0.57515 | 229.7248 | 0.56772 | 243.1581
[8 empty] | 0.57549 | 229.7301 | 0.56794 | 243.1585
[8 empty] | 0.57584 | 229.7354 | 0.56821 | 243.1589
[8 empty] | 0.57631 | 229.7426 | 0.56853 | 243.1594
[8 empty] | 0.57659 | 229.7469 | 0.56893 | 243.16
[8 empty] | 0.57659 | 229.7469 | 0.56946 | 243.1608
[8 empty] | 0.57665 | 229.7478 | 0.57017 | 243.1619
[8 empty] | 0.57672 | 229.7488 | 0.57072 | 243.1627
[8 empty] | 0.57682 | 229.7504 | 0.57072 | 243.1627
[8 empty] | 0.57682 | 229.7504 | 0.57083 | 243.1629
[8 empty] | 0.57694 | 229.7522 | 0.57083 | 243.1629
[8 empty] | 0.57704 | 229.7538 | 0.57083 | 243.1629
[8 empty] | 0.57717 | 229.7558 | 0.57094 | 243.1631
[8 empty] | 0.57732 | 229.758 | 0.57104 | 243.1632
[8 empty] | 0.5775 | 229.7607 | 0.57123 | 243.1635
[8 empty] | 0.57772 | 229.7641 | 0.57142 | 243.1638
[8 empty] | 0.578 | 229.7683 | 0.57166 | 243.1641
[8 empty] | 0.57838 | 229.774 | 0.5719 | 243.1645
[8 empty] | 0.57889 | 229.7817 | 0.5719 | 243.1645
[8 empty] | 0.57948 | 229.7904 | 0.572 | 243.1646
[8 empty] | 0.57982 | 229.7955 | 0.572 | 243.1646
[8 empty] | 0.58017 | 229.8006 | 0.57208 | 243.1648
[8 empty] | 0.58064 | 229.8076 | 0.57208 | 243.1648
[8 empty] | 0.58092 | 229.8117 | 0.57216 | 243.1649
[8 empty] | 0.58092 | 229.8117 | 0.57224 | 243.165
[8 empty] | 0.58098 | 229.8126 | 0.5724 | 243.1652
[8 empty] | 0.58104 | 229.8136 | 0.57261 | 243.1655
[8 empty] | 0.58115 | 229.8151 | 0.57284 | 243.1659
[8 empty] | 0.58115 | 229.8151 | 0.57305 | 243.1662
[8 empty] | 0.58126 | 229.8168 | 0.57305 | 243.1662
[8 empty] | 0.58137 | 229.8184 | 0.57333 | 243.1666
[8 empty] | 0.5815 | 229.8202 | 0.57361 | 243.167
[8 empty] | 0.58165 | 229.8224 | 0.57413 | 243.1677
[8 empty] | 0.58183 | 229.825 | 0.57476 | 243.1686
[8 empty] | 0.58205 | 229.8283 | 0.5756 | 243.1698
[8 empty] | 0.58233 | 229.8324 | 0.57616 | 243.1706
[8 empty] | 0.58271 | 229.8378 | 0.57616 | 243.1706
[8 empty] | 0.58322 | 229.8452 | 0.57626 | 243.1707
[8 empty] | 0.5838 | 229.8536 | 0.57627 | 243.1707
[8 empty] | 0.58415 | 229.8586 | 0.57627 | 243.1707
[8 empty] | 0.58449 | 229.8635 | 0.57637 | 243.1709
[8 empty] | 0.58496 | 229.8702 | 0.57648 | 243.171
[8 empty] | 0.58524 | 229.8741 | 0.57667 | 243.1713
[8 empty] | 0.58524 | 229.8741 | 0.57686 | 243.1716
[8 empty] | 0.58531 | 229.8751 | 0.5771 | 243.1719
[8 empty] | 0.58537 | 229.876 | 0.57737 | 243.1723
[8 empty] | 0.58547 | 229.8774 | 0.57771 | 243.1727
[8 empty] | 0.58547 | 229.8774 | 0.57813 | 243.1733
[8 empty] | 0.58559 | 229.8791 | 0.57868 | 243.1741
[8 empty] | 0.5857 | 229.8806 | 0.57943 | 243.1751
[8 empty] | 0.58583 | 229.8824 | 0.58039 | 243.1763
[8 empty] | 0.58598 | 229.8845 | 0.58105 | 243.1772
[8 empty] | 0.58616 | 229.887 | 0.58159 | 243.1779
[8 empty] | 0.58638 | 229.8901 | 0.58159 | 243.1779
[8 empty] | 0.58666 | 229.8941 | 0.58167 | 243.178
[8 empty] | 0.58703 | 229.8994 | 0.58168 | 243.178
[8 empty] | 0.58753 | 229.9063 | 0.58168 | 243.178
[8 empty] | 0.58753 | 229.9063 | 0.5817 | 243.178
[8 empty] | 0.58756 | 229.9067 | 0.5817 | 243.178
[8 empty] | 0.58756 | 229.9067 | 0.58172 | 243.1781
[8 empty] | 0.58758 | 229.907 | 0.58175 | 243.1781
[8 empty] | 0.58761 | 229.9074 | 0.58179 | 243.1782
[8 empty] | 0.58762 | 229.9076 | 0.58179 | 243.1782
[8 empty] | 0.58762 | 229.9076 | 0.58183 | 243.1782
[8 empty] | 0.58767 | 229.9083 | 0.58184 | 243.1782
[8 empty] | 0.58773 | 229.909 | 0.58184 | 243.1782
[8 empty] | 0.58783 | 229.9104 | 0.58189 | 243.1783
[8 empty] | 0.58795 | 229.9121 | 0.58192 | 243.1783
[8 empty] | 0.58809 | 229.9141 | 0.58192 | 243.1783
[8 empty] | 0.58826 | 229.9164 | 0.58197 | 243.1784
[8 empty] | 0.58846 | 229.9192 | 0.58202 | 243.1785
[8 empty] | 0.58872 | 229.9228 | 0.58211 | 243.1786
[8 empty] | 0.58906 | 229.9275 | 0.5823 | 243.1788
[8 empty] | 0.58953 | 229.9339 | 0.58252 | 243.1791
[8 empty] | 0.58957 | 229.9344 | 0.58277 | 243.1794
[8 empty] | 0.58957 | 229.9344 | 0.58307 | 243.1798
[8 empty] | 0.58963 | 229.9353 | 0.58345 | 243.1803
[8 empty] | 0.5897 | 229.9362 | 0.58393 | 243.1809
[8 empty] | 0.5898 | 229.9376 | 0.584 | 243.181
[8 empty] | 0.5898 | 229.9376 | 0.584 | 243.181
[8 empty] | 0.58992 | 229.9392 | 0.58411 | 243.1811
[8 empty] | 0.59003 | 229.9406 | 0.58411 | 243.1811
[8 empty] | 0.59015 | 229.9424 | 0.58414 | 243.1812
[8 empty] | 0.5903 | 229.9444 | 0.58414 | 243.1812
[8 empty] | 0.59048 | 229.9468 | 0.58417 | 243.1812
[8 empty] | 0.5907 | 229.9498 | 0.5842 | 243.1812
[8 empty] | 0.59099 | 229.9536 | 0.58423 | 243.1813
[8 empty] | 0.59136 | 229.9587 | 0.58423 | 243.1813
[8 empty] | 0.59187 | 229.9656 | 0.58429 | 243.1813
[8 empty] | 0.59246 | 229.9734 | 0.58435 | 243.1814
[8 empty] | 0.5928 | 229.978 | 0.58447 | 243.1816
[8 empty] | 0.59299 | 229.9805 | 0.58468 | 243.1818
[8 empty] | 0.59299 | 229.9805 | 0.5849 | 243.1821
[8 empty] | 0.59333 | 229.9851 | 0.58517 | 243.1824
[8 empty] | 0.59368 | 229.9896 | 0.58549 | 243.1828
[8 empty] | 0.5939 | 229.9925 | 0.5859 | 243.1833
[8 empty] | 0.5939 | 229.9925 | 0.58642 | 243.184
[8 empty] | 0.59397 | 229.9935 | 0.58702 | 243.1847
[8 empty] | 0.59405 | 229.9945 | 0.58702 | 243.1847
[8 empty] | 0.59413 | 229.9955 | 0.58711 | 243.1848
[8 empty] | 0.59413 | 229.9955 | 0.58713 | 243.1848
[8 empty] | 0.59425 | 229.9971 | 0.58713 | 243.1848
[8 empty] | 0.59435 | 229.9985 | 0.58722 | 243.1849
[8 empty] | 0.59448 | 230.0002 | 0.58731 | 243.185
[8 empty] | 0.59463 | 230.0022 | 0.58748 | 243.1852
[8 empty] | 0.59481 | 230.0045 | 0.58767 | 243.1855
[8 empty] | 0.59503 | 230.0074 | 0.5879 | 243.1857
[8 empty] | 0.59532 | 230.0111 | 0.58816 | 243.186
[8 empty] | 0.59569 | 230.016 | 0.58848 | 243.1864
[8 empty] | 0.59621 | 230.0227 | 0.58887 | 243.1869
[8 empty] | 0.59679 | 230.0302 | 0.58938 | 243.1875
[8 empty] | 0.59713 | 230.0346 | 0.59006 | 243.1883
[8 empty] | 0.59748 | 230.039 | 0.59098 | 243.1893
[8 empty] | 0.59795 | 230.045 | 0.59171 | 243.1902
[8 empty] | 0.59822 | 230.0485 | 0.59244 | 243.191
[8 empty] | 0.59822 | 230.0485 | 0.59245 | 243.191
[8 empty] | 0.59829 | 230.0493 | 0.59245 | 243.191
[8 empty] | 0.59835 | 230.0502 | 0.59255 | 243.1911
[8 empty] | 0.59846 | 230.0514 | 0.59256 | 243.1911
[8 empty] | 0.59846 | 230.0514 | 0.59256 | 243.1911
[8 empty] | 0.59857 | 230.0529 | 0.59266 | 243.1912
[8 empty] | 0.59868 | 230.0543 | 0.59275 | 243.1913
[8 empty] | 0.59881 | 230.0559 | 0.59293 | 243.1915
[8 empty] | 0.59896 | 230.0578 | 0.59313 | 243.1917
[8 empty] | 0.59914 | 230.0601 | 0.59335 | 243.192
[8 empty] | 0.59936 | 230.0629 | 0.59362 | 243.1923
[8 empty] | 0.59964 | 230.0664 | 0.59394 | 243.1926
[8 empty] | 0.60002 | 230.0711 | 0.59435 | 243.1931
[8 empty] | 0.60053 | 230.0775 | 0.59487 | 243.1937
[8 empty] | 0.60111 | 230.0848 | 0.59558 | 243.1944
[8 empty] | 0.60146 | 230.0891 | 0.59621 | 243.1951
[8 empty] | 0.6018 | 230.0933 | 0.59621 | 243.1951
[8 empty] | 0.60227 | 230.0991 | 0.59631 | 243.1952
[8 empty] | 0.60255 | 230.1025 | 0.59632 | 243.1952
[8 empty] | 0.60255 | 230.1025 | 0.59632 | 243.1952
[8 empty] | 0.60262 | 230.1033 | 0.5964 | 243.1953
[8 empty] | 0.60268 | 230.1041 | 0.5964 | 243.1953
[8 empty] | 0.60278 | 230.1054 | 0.59647 | 243.1954
[8 empty] | 0.60278 | 230.1054 | 0.59655 | 243.1955
[8 empty] | 0.6029 | 230.1068 | 0.59669 | 243.1956
[8 empty] | 0.60301 | 230.1081 | 0.5969 | 243.1958
[8 empty] | 0.60314 | 230.1097 | 0.59713 | 243.1961
[8 empty] | 0.60329 | 230.1115 | 0.5974 | 243.1964
[8 empty] | 0.60346 | 230.1137 | 0.59773 | 243.1967
[8 empty] | 0.60368 | 230.1164 | 0.59789 | 243.1969
[8 empty] | 0.60397 | 230.1198 | 0.59789 | 243.1969
[8 empty] | 0.60434 | 230.1243 | 0.598 | 243.197
[8 empty] | 0.60486 | 230.1305 | 0.598 | 243.197
[8 empty] | 0.60544 | 230.1375 | 0.59811 | 243.1971
[8 empty] | 0.60578 | 230.1416 | 0.59822 | 243.1972
[8 empty] | 0.60613 | 230.1457 | 0.59841 | 243.1974
[8 empty] | 0.6066 | 230.1513 | 0.59861 | 243.1976
[8 empty] | 0.60688 | 230.1546 | 0.59884 | 243.1978
[8 empty] | 0.60688 | 230.1546 | 0.59912 | 243.1981
[8 empty] | 0.60694 | 230.1554 | 0.59946 | 243.1985
[8 empty] | 0.60701 | 230.1561 | 0.59988 | 243.1989
[8 empty] | 0.60711 | 230.1573 | 0.60038 | 243.1994
[8 empty] | 0.60711 | 230.1573 | 0.60038 | 243.1994
[8 empty] | 0.60723 | 230.1587 | 0.6005 | 243.1995
[8 empty] | 0.60733 | 230.16 | 0.6005 | 243.1995
[8 empty] | 0.60746 | 230.1615 | 0.60061 | 243.1996
[8 empty] | 0.60761 | 230.1633 | 0.60061 | 243.1996
[8 empty] | 0.60779 | 230.1654 | 0.60073 | 243.1998
[8 empty] | 0.60801 | 230.1679 | 0.60084 | 243.1999
[8 empty] | 0.60829 | 230.1712 | 0.60105 | 243.2001
[8 empty] | 0.60867 | 230.1756 | 0.60127 | 243.2003
[8 empty] | 0.60918 | 230.1816 | 0.60154 | 243.2006
[8 empty] | 0.60977 | 230.1883 | 0.60186 | 243.2009
[8 empty] | 0.61011 | 230.1923 | 0.60227 | 243.2013
[8 empty] | 0.61046 | 230.1963 | 0.60279 | 243.2018
[8 empty] | 0.61093 | 230.2017 | 0.60332 | 243.2023
[8 empty] | 0.61121 | 230.2048 | 0.60332 | 243.2023
[8 empty] | 0.61121 | 230.2048 | 0.60341 | 243.2024
[8 empty] | 0.61127 | 230.2056 | 0.60343 | 243.2024
[8 empty] | 0.61133 | 230.2063 | 0.60343 | 243.2024
[8 empty] | 0.61144 | 230.2075 | 0.60352 | 243.2025
[8 empty] | 0.61144 | 230.2075 | 0.6036 | 243.2026
[8 empty] | 0.61155 | 230.2088 | 0.60378 | 243.2028
[8 empty] | 0.61166 | 230.21 | 0.60397 | 243.2029
[8 empty] | 0.61179 | 230.2115 | 0.60419 | 243.2032
[8 empty] | 0.61194 | 230.2132 | 0.60446 | 243.2034
[8 empty] | 0.61212 | 230.2152 | 0.60477 | 243.2037
[8 empty] | 0.61234 | 230.2177 | 0.60517 | 243.2041
[8 empty] | 0.61262 | 230.2209 | 0.60523 | 243.2041
[8 empty] | 0.613 | 230.2251 | 0.60523 | 243.2041
[8 empty] | 0.61351 | 230.2308 | 0.60534 | 243.2042
[8 empty] | 0.61409 | 230.2373 | 0.60534 | 243.2042
[8 empty] | 0.61444 | 230.2412 | 0.60542 | 243.2043
[8 empty] | 0.61478 | 230.245 | 0.60542 | 243.2043
[8 empty] | 0.61525 | 230.2502 | 0.6055 | 243.2044
[8 empty] | 0.61553 | 230.2533 | 0.60558 | 243.2045
[8 empty] | 0.61553 | 230.2533 | 0.60573 | 243.2046
[8 empty] | 0.6156 | 230.254 | 0.60594 | 243.2048
[8 empty] | 0.61566 | 230.2547 | 0.60617 | 243.205
[8 empty] | 0.61576 | 230.2558 | 0.60639 | 243.2052
[8 empty] | 0.61576 | 230.2558 | 0.60639 | 243.2052
[8 empty] | 0.61588 | 230.2571 | 0.60666 | 243.2055
[8 empty] | 0.61599 | 230.2583 | 0.60694 | 243.2057
[8 empty] | 0.61612 | 230.2597 | 0.60747 | 243.2062
[8 empty] | 0.61627 | 230.2613 | 0.60809 | 243.2068
[8 empty] | 0.61645 | 230.2633 | 0.60875 | 243.2074
[8 empty] | 0.61667 | 230.2657 | 0.60875 | 243.2074
[8 empty] | 0.61695 | 230.2687 | 0.60885 | 243.2075
[8 empty] | 0.61732 | 230.2728 | 0.60886 | 243.2075
[8 empty] | 0.61784 | 230.2783 | 0.60886 | 243.2075
[8 empty] | 0.61842 | 230.2846 | 0.60896 | 243.2076
[8 empty] | 0.61877 | 230.2883 | 0.60906 | 243.2076
[8 empty] | 0.61911 | 230.292 | 0.60924 | 243.2078
[8 empty] | 0.61958 | 230.297 | 0.60943 | 243.208
[8 empty] | 0.61986 | 230.2999 | 0.60966 | 243.2082
[8 empty] | 0.61986 | 230.2999 | 0.60993 | 243.2084
[8 empty] | 0.61992 | 230.3006 | 0.61026 | 243.2087
[8 empty] | 0.61999 | 230.3013 | 0.61067 | 243.2091
[8 empty] | 0.62009 | 230.3024 | 0.6112 | 243.2095
[8 empty] | 0.62009 | 230.3024 | 0.61192 | 243.2102
[8 empty] | 0.62021 | 230.3037 | 0.61286 | 243.211
[8 empty] | 0.62032 | 230.3048 | 0.61355 | 243.2116
[8 empty] | 0.62044 | 230.3061 | 0.61418 | 243.2121
[8 empty] | 0.62059 | 230.3077 | 0.61418 | 243.2121
[8 empty] | 0.62077 | 230.3096 | 0.61427 | 243.2122
[8 empty] | 0.62087 | 230.3106 | 0.6143 | 243.2122
[8 empty] | 0.62087 | 230.3106 | 0.6143 | 243.2122
[8 empty] | 0.62089 | 230.3109 | 0.61438 | 243.2122
[8 empty] | 0.62089 | 230.3109 | 0.61447 | 243.2123
[8 empty] | 0.62092 | 230.3111 | 0.61464 | 243.2125
[8 empty] | 0.62094 | 230.3114 | 0.61483 | 243.2126
[8 empty] | 0.62096 | 230.3115 | 0.61501 | 243.2128
[8 empty] | 0.62096 | 230.3115 | 0.61501 | 243.2128
[8 empty] | 0.62101 | 230.3121 | 0.61512 | 243.2129
[8 empty] | 0.62106 | 230.3126 | 0.61512 | 243.2129
[8 empty] | 0.62116 | 230.3137 | 0.61518 | 243.2129
[8 empty] | 0.62128 | 230.3149 | 0.61518 | 243.2129
[8 empty] | 0.62142 | 230.3164 | 0.61524 | 243.213
[8 empty] | 0.62159 | 230.3182 | 0.61525 | 243.213
[8 empty] | 0.6218 | 230.3203 | 0.61525 | 243.213
[8 empty] | 0.62206 | 230.323 | 0.61531 | 243.213
[8 empty] | 0.6224 | 230.3266 | 0.61537 | 243.2131
[8 empty] | 0.62286 | 230.3314 | 0.61548 | 243.2132
[8 empty] | 0.62344 | 230.3374 | 0.61569 | 243.2133
[8 empty] | 0.62382 | 230.3412 | 0.61591 | 243.2135
[8 empty] | 0.62419 | 230.345 | 0.61618 | 243.2137
[8 empty] | 0.62419 | 230.345 | 0.61649 | 243.214
[8 empty] | 0.62428 | 230.346 | 0.61689 | 243.2143
[8 empty] | 0.62438 | 230.347 | 0.61733 | 243.2147
[8 empty] | 0.62442 | 230.3473 | 0.61733 | 243.2147
[8 empty] | 0.62442 | 230.3473 | 0.61744 | 243.2147
[8 empty] | 0.62454 | 230.3486 | 0.61744 | 243.2147
[8 empty] | 0.62465 | 230.3497 | 0.61748 | 243.2148
[8 empty] | 0.62478 | 230.351 | 0.61748 | 243.2148
[8 empty] | 0.62493 | 230.3525 | 0.61751 | 243.2148
[8 empty] | 0.62511 | 230.3543 | 0.61754 | 243.2148
[8 empty] | 0.62533 | 230.3566 | 0.61756 | 243.2148
[8 empty] | 0.62561 | 230.3595 | 0.61756 | 243.2148
[8 empty] | 0.62599 | 230.3633 | 0.61762 | 243.2149
[8 empty] | 0.62632 | 230.3666 | 0.61768 | 243.2149
[8 empty] | 0.62632 | 230.3666 | 0.61781 | 243.215
[8 empty] | 0.62684 | 230.3718 | 0.61801 | 243.2152
[8 empty] | 0.62736 | 230.3769 | 0.61824 | 243.2154
[8 empty] | 0.62782 | 230.3815 | 0.61851 | 243.2156
[8 empty] | 0.6282 | 230.3853 | 0.61883 | 243.2158
[8 empty] | 0.62851 | 230.3884 | 0.61923 | 243.2162
[8 empty] | 0.62851 | 230.3884 | 0.61962 | 243.2165
[8 empty] | 0.62861 | 230.3894 | 0.61962 | 243.2165
[8 empty] | 0.62871 | 230.3903 | 0.61973 | 243.2165
[8 empty] | 0.62875 | 230.3907 | 0.61973 | 243.2165
[8 empty] | 0.62875 | 230.3907 | 0.61984 | 243.2166
[8 empty] | 0.62887 | 230.3919 | 0.61995 | 243.2167
[8 empty] | 0.62897 | 230.3929 | 0.62014 | 243.2169
[8 empty] | 0.6291 | 230.3942 | 0.62034 | 243.217
[8 empty] | 0.62925 | 230.3957 | 0.62057 | 243.2172
[8 empty] | 0.62943 | 230.3974 | 0.62085 | 243.2174
[8 empty] | 0.62966 | 230.3996 | 0.62119 | 243.2177
[8 empty] | 0.62994 | 230.4024 | 0.62161 | 243.218
[8 empty] | 0.63032 | 230.4061 | 0.62217 | 243.2184
[8 empty] | 0.63084 | 230.4111 | 0.62293 | 243.219
[8 empty] | 0.63142 | 230.4167 | 0.6239 | 243.2197
[8 empty] | 0.63176 | 230.42 | 0.62455 | 243.2202
[8 empty] | 0.63211 | 230.4233 | 0.62505 | 243.2205
[8 empty] | 0.63258 | 230.4277 | 0.62505 | 243.2205
[8 empty] | 0.63284 | 230.4303 | 0.62513 | 243.2206
[8 empty] | 0.63284 | 230.4303 | 0.62516 | 243.2206
[8 empty] | 0.63291 | 230.4309 | 0.62516 | 243.2206
[8 empty] | 0.63297 | 230.4315 | 0.62525 | 243.2207
[8 empty] | 0.63307 | 230.4325 | 0.62533 | 243.2207
[8 empty] | 0.63307 | 230.4325 | 0.6255 | 243.2208
[8 empty] | 0.63319 | 230.4336 | 0.62569 | 243.221
[8 empty] | 0.6333 | 230.4346 | 0.62591 | 243.2211
[8 empty] | 0.63343 | 230.4358 | 0.62617 | 243.2213
[8 empty] | 0.63358 | 230.4372 | 0.62648 | 243.2215
[8 empty] | 0.63375 | 230.4389 | 0.62687 | 243.2218
[8 empty] | 0.63397 | 230.441 | 0.62737 | 243.2222
[8 empty] | 0.63426 | 230.4436 | 0.62804 | 243.2226
[8 empty] | 0.63463 | 230.4472 | 0.62895 | 243.2233
[8 empty] | 0.63515 | 230.4519 | 0.62954 | 243.2237
[8 empty] | 0.63573 | 230.4574 | 0.62954 | 243.2237
[8 empty] | 0.63607 | 230.4606 | 0.62963 | 243.2237
[8 empty] | 0.63642 | 230.4637 | 0.62966 | 243.2237
[8 empty] | 0.63689 | 230.4681 | 0.62966 | 243.2237
[8 empty] | 0.63717 | 230.4706 | 0.62973 | 243.2238
[8 empty] | 0.63717 | 230.4706 | 0.62973 | 243.2238
[8 empty] | 0.63723 | 230.4712 | 0.62981 | 243.2238
[8 empty] | 0.6373 | 230.4718 | 0.62988 | 243.2239
[8 empty] | 0.6374 | 230.4727 | 0.63003 | 243.224
[8 empty] | 0.6374 | 230.4727 | 0.63023 | 243.2241
[8 empty] | 0.63752 | 230.4738 | 0.63046 | 243.2243
[8 empty] | 0.63762 | 230.4748 | 0.63048 | 243.2243
[8 empty] | 0.63775 | 230.476 | 0.63048 | 243.2243
[8 empty] | 0.6379 | 230.4773 | 0.63059 | 243.2244
[8 empty] | 0.63808 | 230.479 | 0.63059 | 243.2244
[8 empty] | 0.6383 | 230.481 | 0.6307 | 243.2245
[8 empty] | 0.63858 | 230.4835 | 0.63082 | 243.2245
[8 empty] | 0.63896 | 230.4869 | 0.631 | 243.2246
[8 empty] | 0.63947 | 230.4915 | 0.6312 | 243.2248
[8 empty] | 0.64006 | 230.4968 | 0.63144 | 243.2249
[8 empty] | 0.6404 | 230.4998 | 0.63172 | 243.2251
[8 empty] | 0.64075 | 230.5029 | 0.63205 | 243.2253
[8 empty] | 0.64122 | 230.5071 | 0.63248 | 243.2256
[8 empty] | 0.6415 | 230.5095 | 0.63304 | 243.226
[8 empty] | 0.6415 | 230.5095 | 0.63371 | 243.2264
[8 empty] | 0.64156 | 230.5101 | 0.63371 | 243.2264
[8 empty] | 0.64162 | 230.5107 | 0.6338 | 243.2265
[8 empty] | 0.64173 | 230.5116 | 0.63383 | 243.2265
[8 empty] | 0.64173 | 230.5116 | 0.63383 | 243.2265
[8 empty] | 0.64184 | 230.5126 | 0.63392 | 243.2266
[8 empty] | 0.64195 | 230.5136 | 0.63395 | 243.2266
[8 empty] | 0.64208 | 230.5147 | 0.63395 | 243.2266
[8 empty] | 0.64223 | 230.516 | 0.63404 | 243.2266
[8 empty] | 0.64241 | 230.5176 | 0.63413 | 243.2267
[8 empty] | 0.64263 | 230.5195 | 0.63431 | 243.2268
[8 empty] | 0.64291 | 230.522 | 0.63453 | 243.2269
[8 empty] | 0.64329 | 230.5253 | 0.63478 | 243.2271
[8 empty] | 0.6438 | 230.5297 | 0.63508 | 243.2273
[8 empty] | 0.64438 | 230.5347 | 0.63545 | 243.2275
[8 empty] | 0.64473 | 230.5377 | 0.63592 | 243.2278
[8 empty] | 0.64507 | 230.5407 | 0.63592 | 243.2278
[8 empty] | 0.64554 | 230.5447 | 0.63603 | 243.2279
[8 empty] | 0.64582 | 230.5471 | 0.63603 | 243.2279
[8 empty] | 0.64582 | 230.5471 | 0.63614 | 243.228
[8 empty] | 0.64589 | 230.5476 | 0.63625 | 243.228
[8 empty] | 0.64595 | 230.5482 | 0.63643 | 243.2281
[8 empty] | 0.64605 | 230.5491 | 0.63663 | 243.2283
[8 empty] | 0.64605 | 230.5491 | 0.63687 | 243.2284
[8 empty] | 0.64617 | 230.5501 | 0.63715 | 243.2286
[8 empty] | 0.64628 | 230.551 | 0.63749 | 243.2288
[8 empty] | 0.64641 | 230.5521 | 0.63791 | 243.229
[8 empty] | 0.64656 | 230.5533 | 0.63847 | 243.2294
[8 empty] | 0.64674 | 230.5548 | 0.63856 | 243.2294
[8 empty] | 0.64696 | 230.5567 | 0.63856 | 243.2294
[8 empty] | 0.64724 | 230.5591 | 0.63865 | 243.2295
[8 empty] | 0.64761 | 230.5622 | 0.63867 | 243.2295
[8 empty] | 0.64813 | 230.5665 | 0.63867 | 243.2295
[8 empty] | 0.64871 | 230.5714 | 0.63875 | 243.2295
[8 empty] | 0.64906 | 230.5742 | 0.63875 | 243.2295
[8 empty] | 0.6494 | 230.5771 | 0.63883 | 243.2296
[8 empty] | 0.64987 | 230.581 | 0.63891 | 243.2296
[8 empty] | 0.65015 | 230.5833 | 0.63907 | 243.2297
[8 empty] | 0.65015 | 230.5833 | 0.63927 | 243.2299
[8 empty] | 0.65021 | 230.5838 | 0.63951 | 243.23
[8 empty] | 0.65028 | 230.5843 | 0.63972 | 243.2301
[8 empty] | 0.65038 | 230.5852 | 0.63972 | 243.2301
[8 empty] | 0.65038 | 230.5852 | 0.64 | 243.2303
[8 empty] | 0.6505 | 230.5861 | 0.64028 | 243.2305
[8 empty] | 0.65061 | 230.587 | 0.6408 | 243.2308
[8 empty] | 0.65073 | 230.5881 | 0.64135 | 243.2311
[8 empty] | 0.65088 | 230.5893 | 0.64135 | 243.2311
[8 empty] | 0.65106 | 230.5907 | 0.64143 | 243.2311
[8 empty] | 0.65128 | 230.5925 | 0.64146 | 243.2311
[8 empty] | 0.65157 | 230.5948 | 0.64146 | 243.2311
[8 empty] | 0.65194 | 230.5979 | 0.64154 | 243.2312
[8 empty] | 0.65245 | 230.602 | 0.64162 | 243.2312
[8 empty] | 0.65304 | 230.6067 | 0.64179 | 243.2313
[8 empty] | 0.65338 | 230.6095 | 0.64198 | 243.2314
[8 empty] | 0.65373 | 230.6122 | 0.6422 | 243.2316
[8 empty] | 0.6542 | 230.616 | 0.64246 | 243.2317
[8 empty] | 0.6542 | 230.616 | 0.64277 | 243.2319
[8 empty] | 0.6542 | 230.616 | 0.64316 | 243.2321
[8 empty] | 0.65423 | 230.6162 | 0.64365 | 243.2324
[8 empty] | 0.65423 | 230.6162 | 0.64432 | 243.2328
[8 empty] | 0.65425 | 230.6164 | 0.64522 | 243.2333
[8 empty] | 0.65428 | 230.6166 | 0.64597 | 243.2337
[8 empty] | 0.65429 | 230.6167 | 0.64672 | 243.2341
[8 empty] | 0.65429 | 230.6167 | 0.64678 | 243.2341
[8 empty] | 0.65434 | 230.6171 | 0.64678 | 243.2341
[8 empty] | 0.65439 | 230.6175 | 0.64687 | 243.2342
[8 empty] | 0.65448 | 230.6182 | 0.64689 | 243.2342
[8 empty] | 0.65448 | 230.6182 | 0.64689 | 243.2342
[8 empty] | 0.65458 | 230.619 | 0.64698 | 243.2342
[8 empty] | 0.65468 | 230.6198 | 0.64707 | 243.2343
[8 empty] | 0.65471 | 230.62 | 0.64726 | 243.2344
[8 empty] | 0.65471 | 230.62 | 0.64745 | 243.2345
[8 empty] | 0.65483 | 230.621 | 0.64768 | 243.2346
[8 empty] | 0.65494 | 230.6218 | 0.64794 | 243.2347
[8 empty] | 0.65507 | 230.6228 | 0.64827 | 243.2349
[8 empty] | 0.65522 | 230.624 | 0.64834 | 243.2349
[8 empty] | 0.6554 | 230.6254 | 0.64834 | 243.2349
[8 empty] | 0.65562 | 230.6272 | 0.64845 | 243.235
[8 empty] | 0.6559 | 230.6294 | 0.64845 | 243.235
[8 empty] | 0.65629 | 230.6324 | 0.64851 | 243.235
[8 empty] | 0.6568 | 230.6364 | 0.64851 | 243.235
[8 empty] | 0.65738 | 230.6409 | 0.64857 | 243.2351
[8 empty] | 0.65773 | 230.6436 | 0.64859 | 243.2351
[8 empty] | 0.65807 | 230.6462 | 0.64859 | 243.2351
[8 empty] | 0.65854 | 230.6498 | 0.64864 | 243.2351
[8 empty] | 0.6588 | 230.6518 | 0.6487 | 243.2351
[8 empty] | 0.6588 | 230.6518 | 0.64882 | 243.2352
[8 empty] | 0.65887 | 230.6523 | 0.64902 | 243.2353
[8 empty] | 0.65893 | 230.6528 | 0.64924 | 243.2354
[8 empty] | 0.65904 | 230.6536 | 0.64951 | 243.2356
[8 empty] | 0.65904 | 230.6536 | 0.64983 | 243.2357
[8 empty] | 0.65915 | 230.6545 | 0.65022 | 243.2359
[8 empty] | 0.65926 | 230.6553 | 0.65066 | 243.2361
[8 empty] | 0.65939 | 230.6563 | 0.65066 | 243.2361
[8 empty] | 0.65954 | 230.6574 | 0.65078 | 243.2362
[8 empty] | 0.65965 | 230.6583 | 0.65078 | 243.2362
[8 empty] | 0.65965 | 230.6583 | 0.65081 | 243.2362
[8 empty] | 0.65983 | 230.6596 | 0.65081 | 243.2362
[8 empty] | 0.66001 | 230.661 | 0.65084 | 243.2362
[8 empty] | 0.66036 | 230.6636 | 0.65087 | 243.2363
[8 empty] | 0.66077 | 230.6667 | 0.65089 | 243.2363
[8 empty] | 0.6613 | 230.6706 | 0.65089 | 243.2363
[8 empty] | 0.66184 | 230.6747 | 0.65095 | 243.2363
[8 empty] | 0.66227 | 230.6779 | 0.65102 | 243.2363
[8 empty] | 0.66262 | 230.6805 | 0.65114 | 243.2364
[8 empty] | 0.66299 | 230.6832 | 0.65135 | 243.2365
[8 empty] | 0.66313 | 230.6843 | 0.65157 | 243.2366
[8 empty] | 0.66313 | 230.6843 | 0.65184 | 243.2367
[8 empty] | 0.66324 | 230.6851 | 0.65216 | 243.2369
[8 empty] | 0.66335 | 230.6859 | 0.65221 | 243.2369
[8 empty] | 0.66336 | 230.686 | 0.65221 | 243.2369
[8 empty] | 0.66336 | 230.686 | 0.65232 | 243.237
[8 empty] | 0.66349 | 230.6869 | 0.65232 | 243.237
[8 empty] | 0.66359 | 230.6877 | 0.65244 | 243.237
[8 empty] | 0.66372 | 230.6886 | 0.65255 | 243.2371
[8 empty] | 0.66387 | 230.6897 | 0.65273 | 243.2372
[8 empty] | 0.66405 | 230.691 | 0.65293 | 243.2373
[8 empty] | 0.66428 | 230.6927 | 0.65317 | 243.2374
[8 empty] | 0.66456 | 230.6947 | 0.65345 | 243.2375
[8 empty] | 0.66494 | 230.6975 | 0.65378 | 243.2377
[8 empty] | 0.66546 | 230.7013 | 0.65421 | 243.2379
[8 empty] | 0.66593 | 230.7046 | 0.65477 | 243.2382
[8 empty] | 0.66639 | 230.7079 | 0.65553 | 243.2386
[8 empty] | 0.66685 | 230.7112 | 0.65649 | 243.239
[8 empty] | 0.66728 | 230.7143 | 0.65715 | 243.2393
[8 empty] | 0.66746 | 230.7155 | 0.65765 | 243.2396
[8 empty] | 0.66746 | 230.7155 | 0.65765 | 243.2396
[8 empty] | 0.66756 | 230.7163 | 0.65773 | 243.2396
[8 empty] | 0.66767 | 230.717 | 0.65776 | 243.2396
[8 empty] | 0.66769 | 230.7172 | 0.65776 | 243.2396
[8 empty] | 0.66769 | 230.7172 | 0.65784 | 243.2396
[8 empty] | 0.66781 | 230.7181 | 0.65793 | 243.2397
[8 empty] | 0.66792 | 230.7188 | 0.65809 | 243.2398
[8 empty] | 0.66805 | 230.7197 | 0.65829 | 243.2398
[8 empty] | 0.6682 | 230.7208 | 0.65851 | 243.24
[8 empty] | 0.66838 | 230.7221 | 0.65877 | 243.2401
[8 empty] | 0.6686 | 230.7236 | 0.65908 | 243.2402
[8 empty] | 0.66889 | 230.7256 | 0.65947 | 243.2404
[8 empty] | 0.66927 | 230.7283 | 0.65997 | 243.2406
[8 empty] | 0.66979 | 230.7319 | 0.66064 | 243.2409
[8 empty] | 0.67037 | 230.7359 | 0.66155 | 243.2413
[8 empty] | 0.67071 | 230.7383 | 0.66229 | 243.2416
[8 empty] | 0.67105 | 230.7407 | 0.66287 | 243.2419
[8 empty] | 0.67152 | 230.7439 | 0.66287 | 243.2419
[8 empty] | 0.67178 | 230.7457 | 0.66296 | 243.2419
[8 empty] | 0.67178 | 230.7457 | 0.66299 | 243.2419
[8 empty] | 0.67185 | 230.7462 | 0.66299 | 243.2419
[8 empty] | 0.67192 | 230.7466 | 0.66306 | 243.242
[8 empty] | 0.67202 | 230.7473 | 0.66306 | 243.242
[8 empty] | 0.67202 | 230.7473 | 0.66308 | 243.242
[8 empty] | 0.67213 | 230.7481 | 0.66308 | 243.242
[8 empty] | 0.67224 | 230.7488 | 0.66309 | 243.242
[8 empty] | 0.67237 | 230.7497 | 0.66311 | 243.242
[8 empty] | 0.67252 | 230.7507 | 0.66314 | 243.242
[8 empty] | 0.6727 | 230.7519 | 0.66319 | 243.242
[8 empty] | 0.67292 | 230.7534 | 0.66319 | 243.242
[8 empty] | 0.6732 | 230.7553 | 0.66325 | 243.2421
[8 empty] | 0.67358 | 230.7579 | 0.6633 | 243.2421
[8 empty] | 0.67409 | 230.7613 | 0.66342 | 243.2421
[8 empty] | 0.67467 | 230.7652 | 0.6636 | 243.2422
[8 empty] | 0.67502 | 230.7675 | 0.66381 | 243.2423
[8 empty] | 0.67536 | 230.7698 | 0.66404 | 243.2424
[8 empty] | 0.67583 | 230.773 | 0.66432 | 243.2425
[8 empty] | 0.67611 | 230.7748 | 0.66466 | 243.2427
[8 empty] | 0.67611 | 230.7748 | 0.66509 | 243.2428
[8 empty] | 0.67618 | 230.7752 | 0.66565 | 243.2431
[8 empty] | 0.67624 | 230.7757 | 0.66642 | 243.2434
[8 empty] | 0.67634 | 230.7763 | 0.66705 | 243.2437
[8 empty] | 0.67634 | 230.7763 | 0.66705 | 243.2437
[8 empty] | 0.67646 | 230.7771 | 0.66715 | 243.2437
[8 empty] | 0.67657 | 230.7778 | 0.66717 | 243.2437
[8 empty] | 0.6767 | 230.7787 | 0.66717 | 243.2437
[8 empty] | 0.67685 | 230.7796 | 0.66727 | 243.2438
[8 empty] | 0.67703 | 230.7808 | 0.66728 | 243.2438
[8 empty] | 0.67725 | 230.7823 | 0.66728 | 243.2438
[8 empty] | 0.67753 | 230.7841 | 0.66739 | 243.2438
[8 empty] | 0.6779 | 230.7865 | 0.66749 | 243.2438
[8 empty] | 0.67842 | 230.7899 | 0.6677 | 243.2439
[8 empty] | 0.679 | 230.7936 | 0.66792 | 243.244
[8 empty] | 0.67935 | 230.7959 | 0.66819 | 243.2441
[8 empty] | 0.67969 | 230.7981 | 0.66851 | 243.2442
[8 empty] | 0.68016 | 230.8011 | 0.66851 | 243.2443
[8 empty] | 0.68044 | 230.8028 | 0.66851 | 243.2443
[8 empty] | 0.68044 | 230.8028 | 0.66862 | 243.2443
[8 empty] | 0.6805 | 230.8033 | 0.66862 | 243.2443
[8 empty] | 0.68057 | 230.8037 | 0.66873 | 243.2443
[8 empty] | 0.68067 | 230.8043 | 0.66885 | 243.2444
[8 empty] | 0.68067 | 230.8043 | 0.66903 | 243.2445
[8 empty] | 0.68079 | 230.8051 | 0.66923 | 243.2445
[8 empty] | 0.6809 | 230.8058 | 0.66947 | 243.2446
[8 empty] | 0.68102 | 230.8066 | 0.66974 | 243.2447
[8 empty] | 0.68117 | 230.8075 | 0.67008 | 243.2449
[8 empty] | 0.68135 | 230.8086 | 0.67051 | 243.245
[8 empty] | 0.68157 | 230.81 | 0.67106 | 243.2453
[8 empty] | 0.68186 | 230.8118 | 0.67183 | 243.2456
[8 empty] | 0.68223 | 230.8142 | 0.6719 | 243.2456
[8 empty] | 0.68274 | 230.8174 | 0.6719 | 243.2456
[8 empty] | 0.68333 | 230.821 | 0.672 | 243.2456
[8 empty] | 0.68367 | 230.8232 | 0.672 | 243.2456
[8 empty] | 0.68402 | 230.8253 | 0.672 | 243.2456
[8 empty] | 0.68449 | 230.8282 | 0.67208 | 243.2457
[8 empty] | 0.68477 | 230.8299 | 0.67208 | 243.2457
[8 empty] | 0.68477 | 230.8299 | 0.67216 | 243.2457
[8 empty] | 0.68483 | 230.8303 | 0.67224 | 243.2457
[8 empty] | 0.6849 | 230.8307 | 0.6724 | 243.2458
[8 empty] | 0.685 | 230.8313 | 0.67261 | 243.2459
[8 empty] | 0.685 | 230.8313 | 0.67284 | 243.2459
[8 empty] | 0.68512 | 230.832 | 0.67305 | 243.246
[8 empty] | 0.68522 | 230.8327 | 0.67305 | 243.246
[8 empty] | 0.68535 | 230.8335 | 0.67333 | 243.2461
[8 empty] | 0.6855 | 230.8344 | 0.67361 | 243.2462
[8 empty] | 0.68568 | 230.8355 | 0.67394 | 243.2464
[8 empty] | 0.6859 | 230.8368 | 0.67394 | 243.2464
[8 empty] | 0.68618 | 230.8385 | 0.67406 | 243.2464
[8 empty] | 0.68656 | 230.8408 | 0.67406 | 243.2464
[8 empty] | 0.68707 | 230.8439 | 0.67417 | 243.2464
[8 empty] | 0.68753 | 230.8467 | 0.67428 | 243.2465
[8 empty] | 0.68753 | 230.8467 | 0.67446 | 243.2465
[8 empty] | 0.68756 | 230.8468 | 0.67466 | 243.2466
[8 empty] | 0.68756 | 230.8468 | 0.6749 | 243.2467
[8 empty] | 0.68758 | 230.847 | 0.67518 | 243.2468
[8 empty] | 0.68761 | 230.8471 | 0.67551 | 243.2469
[8 empty] | 0.68762 | 230.8472 | 0.67594 | 243.2471
[8 empty] | 0.68762 | 230.8472 | 0.6765 | 243.2473
[8 empty] | 0.68767 | 230.8475 | 0.67726 | 243.2476
[8 empty] | 0.68773 | 230.8478 | 0.67823 | 243.2479
[8 empty] | 0.68783 | 230.8484 | 0.67888 | 243.2481
[8 empty] | 0.68795 | 230.8492 | 0.67938 | 243.2483
[8 empty] | 0.68809 | 230.85 | 0.67938 | 243.2483
[8 empty] | 0.68826 | 230.851 | 0.67946 | 243.2483
[8 empty] | 0.68846 | 230.8522 | 0.67949 | 243.2483
[8 empty] | 0.68872 | 230.8538 | 0.67949 | 243.2483
[8 empty] | 0.68906 | 230.8558 | 0.67957 | 243.2484
[8 empty] | 0.68909 | 230.856 | 0.67966 | 243.2484
[8 empty] | 0.68909 | 230.856 | 0.67982 | 243.2485
[8 empty] | 0.6892 | 230.8566 | 0.68002 | 243.2485
[8 empty] | 0.68932 | 230.8573 | 0.68024 | 243.2486
[8 empty] | 0.68933 | 230.8573 | 0.6805 | 243.2487
[8 empty] | 0.68933 | 230.8573 | 0.68081 | 243.2488
[8 empty] | 0.68945 | 230.8581 | 0.6812 | 243.2489
[8 empty] | 0.68956 | 230.8587 | 0.68168 | 243.2491
[8 empty] | 0.68969 | 230.8595 | 0.68168 | 243.2491
[8 empty] | 0.68984 | 230.8604 | 0.68179 | 243.2491
[8 empty] | 0.69002 | 230.8614 | 0.68179 | 243.2491
[8 empty] | 0.69024 | 230.8627 | 0.68179 | 243.2491
[8 empty] | 0.69052 | 230.8644 | 0.68184 | 243.2492
[8 empty] | 0.69091 | 230.8666 | 0.68184 | 243.2492
[8 empty] | 0.69143 | 230.8696 | 0.6819 | 243.2492
[8 empty] | 0.69189 | 230.8723 | 0.68192 | 243.2492
[8 empty] | 0.69235 | 230.875 | 0.68192 | 243.2492
[8 empty] | 0.69281 | 230.8776 | 0.68198 | 243.2492
[8 empty] | 0.69299 | 230.8786 | 0.68204 | 243.2492
[8 empty] | 0.69299 | 230.8786 | 0.68215 | 243.2493
[8 empty] | 0.69342 | 230.8811 | 0.68236 | 243.2493
[8 empty] | 0.69342 | 230.8811 | 0.68258 | 243.2494
[8 empty] | 0.69342 | 230.8811 | 0.68284 | 243.2495
[8 empty] | 0.69353 | 230.8817 | 0.68316 | 243.2496
[8 empty] | 0.69363 | 230.8823 | 0.68356 | 243.2497
[8 empty] | 0.69365 | 230.8824 | 0.684 | 243.2499
[8 empty] | 0.69365 | 230.8824 | 0.684 | 243.2499
[8 empty] | 0.69378 | 230.8831 | 0.68411 | 243.2499
[8 empty] | 0.69388 | 230.8837 | 0.68411 | 243.2499
[8 empty] | 0.69401 | 230.8845 | 0.68414 | 243.2499
[8 empty] | 0.69416 | 230.8853 | 0.68414 | 243.2499
[8 empty] | 0.69434 | 230.8864 | 0.68417 | 243.2499
[8 empty] | 0.69456 | 230.8876 | 0.6842 | 243.2499
[8 empty] | 0.69485 | 230.8892 | 0.68423 | 243.2499
[8 empty] | 0.69523 | 230.8914 | 0.68423 | 243.2499
[8 empty] | 0.69575 | 230.8943 | 0.68429 | 243.25
[8 empty] | 0.69633 | 230.8975 | 0.68435 | 243.25
[8 empty] | 0.69667 | 230.8994 | 0.68447 | 243.25
[8 empty] | 0.69702 | 230.9013 | 0.68468 | 243.2501
[8 empty] | 0.69749 | 230.9039 | 0.68481 | 243.2501
[8 empty] | 0.69775 | 230.9054 | 0.68481 | 243.2501
[8 empty] | 0.69775 | 230.9054 | 0.68492 | 243.2502
[8 empty] | 0.69781 | 230.9057 | 0.68492 | 243.2502
[8 empty] | 0.69788 | 230.9061 | 0.68503 | 243.2502
[8 empty] | 0.69798 | 230.9066 | 0.68514 | 243.2502
[8 empty] | 0.69798 | 230.9066 | 0.68533 | 243.2503
[8 empty] | 0.6981 | 230.9073 | 0.68553 | 243.2504
[8 empty] | 0.6982 | 230.9079 | 0.68576 | 243.2504
[8 empty] | 0.69833 | 230.9086 | 0.68604 | 243.2505
[8 empty] | 0.69848 | 230.9094 | 0.68638 | 243.2506
[8 empty] | 0.69866 | 230.9104 | 0.68681 | 243.2508
[8 empty] | 0.69888 | 230.9116 | 0.68736 | 243.2509
[8 empty] | 0.69916 | 230.9131 | 0.68812 | 243.2512
[8 empty] | 0.69954 | 230.9152 | 0.68909 | 243.2515
[8 empty] | 0.70005 | 230.9179 | 0.68974 | 243.2517
[8 empty] | 0.70064 | 230.9211 | 0.69024 | 243.2518
[8 empty] | 0.70098 | 230.9229 | 0.69024 | 243.2518
[8 empty] | 0.70133 | 230.9248 | 0.69033 | 243.2518
[8 empty] | 0.7018 | 230.9273 | 0.69035 | 243.2518
[8 empty] | 0.70207 | 230.9287 | 0.69035 | 243.2518
[8 empty] | 0.70207 | 230.9287 | 0.69044 | 243.2519
[8 empty] | 0.70214 | 230.9291 | 0.69052 | 243.2519
[8 empty] | 0.7022 | 230.9294 | 0.69069 | 243.2519
[8 empty] | 0.70231 | 230.93 | 0.69088 | 243.252
[8 empty] | 0.70231 | 230.93 | 0.6911 | 243.2521
[8 empty] | 0.70242 | 230.9306 | 0.69136 | 243.2521
[8 empty] | 0.70253 | 230.9312 | 0.69168 | 243.2522
[8 empty] | 0.70266 | 230.9318 | 0.69206 | 243.2524
[8 empty] | 0.70281 | 230.9326 | 0.69256 | 243.2525
[8 empty] | 0.70299 | 230.9336 | 0.69324 | 243.2527
[8 empty] | 0.70321 | 230.9347 | 0.69414 | 243.253
[8 empty] | 0.70349 | 230.9362 | 0.69489 | 243.2532
[8 empty] | 0.70387 | 230.9382 | 0.69563 | 243.2534
[8 empty] | 0.70438 | 230.9409 | 0.69568 | 243.2534
[8 empty] | 0.70496 | 230.9439 | 0.69568 | 243.2534
[8 empty] | 0.70531 | 230.9457 | 0.69577 | 243.2534
[8 empty] | 0.70565 | 230.9475 | 0.69579 | 243.2534
[8 empty] | 0.70612 | 230.9499 | 0.69579 | 243.2534
[8 empty] | 0.7064 | 230.9513 | 0.69588 | 243.2534
[8 empty] | 0.7064 | 230.9513 | 0.69597 | 243.2535
[8 empty] | 0.70647 | 230.9516 | 0.69615 | 243.2535
[8 empty] | 0.70653 | 230.952 | 0.69621 | 243.2535
[8 empty] | 0.70663 | 230.9525 | 0.69621 | 243.2535
[8 empty] | 0.70663 | 230.9525 | 0.69632 | 243.2536
[8 empty] | 0.70675 | 230.9531 | 0.69632 | 243.2536
[8 empty] | 0.70686 | 230.9536 | 0.6964 | 243.2536
[8 empty] | 0.70699 | 230.9543 | 0.6964 | 243.2536
[8 empty] | 0.70714 | 230.955 | 0.69647 | 243.2536
[8 empty] | 0.70732 | 230.9559 | 0.69655 | 243.2536
[8 empty] | 0.70754 | 230.9571 | 0.69669 | 243.2537
[8 empty] | 0.70782 | 230.9585 | 0.6969 | 243.2537
[8 empty] | 0.70819 | 230.9604 | 0.69713 | 243.2538
[8 empty] | 0.70871 | 230.963 | 0.6974 | 243.2539
[8 empty] | 0.70929 | 230.9659 | 0.69773 | 243.2539
[8 empty] | 0.70964 | 230.9676 | 0.69814 | 243.2541
[8 empty] | 0.70998 | 230.9693 | 0.69868 | 243.2542
[8 empty] | 0.71045 | 230.9717 | 0.69942 | 243.2544
[8 empty] | 0.71073 | 230.973 | 0.70037 | 243.2547
[8 empty] | 0.71073 | 230.973 | 0.70038 | 243.2547
[8 empty] | 0.71079 | 230.9734 | 0.70038 | 243.2547
[8 empty] | 0.71086 | 230.9737 | 0.70046 | 243.2547
[8 empty] | 0.71096 | 230.9742 | 0.7005 | 243.2547
[8 empty] | 0.71096 | 230.9742 | 0.7005 | 243.2547
[8 empty] | 0.71108 | 230.9748 | 0.70059 | 243.2547
[8 empty] | 0.71119 | 230.9753 | 0.70061 | 243.2547
[8 empty] | 0.71131 | 230.9759 | 0.70061 | 243.2547
[8 empty] | 0.71146 | 230.9766 | 0.7007 | 243.2547
[8 empty] | 0.71164 | 230.9775 | 0.70078 | 243.2548
[8 empty] | 0.71186 | 230.9786 | 0.70096 | 243.2548
[8 empty] | 0.71215 | 230.98 | 0.70111 | 243.2548
[8 empty] | 0.71252 | 230.9818 | 0.70111 | 243.2548
[8 empty] | 0.71303 | 230.9843 | 0.70122 | 243.2549
[8 empty] | 0.71362 | 230.9871 | 0.70122 | 243.2549
[8 empty] | 0.71396 | 230.9888 | 0.70133 | 243.2549
[8 empty] | 0.71431 | 230.9904 | 0.70144 | 243.2549
[8 empty] | 0.71478 | 230.9927 | 0.70163 | 243.255
[8 empty] | 0.71506 | 230.994 | 0.70183 | 243.255
[8 empty] | 0.71506 | 230.994 | 0.70206 | 243.2551
[8 empty] | 0.71512 | 230.9943 | 0.70234 | 243.2552
[8 empty] | 0.71519 | 230.9946 | 0.70268 | 243.2552
[8 empty] | 0.71529 | 230.9951 | 0.7031 | 243.2554
[8 empty] | 0.71529 | 230.9951 | 0.70366 | 243.2555
[8 empty] | 0.71541 | 230.9957 | 0.70442 | 243.2557
[8 empty] | 0.71551 | 230.9962 | 0.70523 | 243.2559
[8 empty] | 0.71564 | 230.9968 | 0.70523 | 243.2559
[8 empty] | 0.71579 | 230.9975 | 0.70534 | 243.2559
[8 empty] | 0.71597 | 230.9983 | 0.70534 | 243.2559
[8 empty] | 0.71619 | 230.9994 | 0.70534 | 243.2559
[8 empty] | 0.71647 | 231.0007 | 0.70542 | 243.2559
[8 empty] | 0.71685 | 231.0025 | 0.70542 | 243.2559
[8 empty] | 0.71736 | 231.0049 | 0.7055 | 243.2559
[8 empty] | 0.71794 | 231.0076 | 0.70557 | 243.256
[8 empty] | 0.71829 | 231.0092 | 0.70573 | 243.256
[8 empty] | 0.71864 | 231.0108 | 0.70594 | 243.2561
[8 empty] | 0.71911 | 231.0129 | 0.70617 | 243.2561
[8 empty] | 0.71938 | 231.0142 | 0.70639 | 243.2562
[8 empty] | 0.71938 | 231.0142 | 0.70639 | 243.2562
[8 empty] | 0.71945 | 231.0145 | 0.70654 | 243.2562
[8 empty] | 0.71951 | 231.0148 | 0.70654 | 243.2562
[8 empty] | 0.71962 | 231.0153 | 0.70665 | 243.2562
[8 empty] | 0.71962 | 231.0153 | 0.70665 | 243.2562
[8 empty] | 0.71973 | 231.0158 | 0.70676 | 243.2563
[8 empty] | 0.71984 | 231.0163 | 0.70687 | 243.2563
[8 empty] | 0.71997 | 231.0169 | 0.70706 | 243.2563
[8 empty] | 0.72012 | 231.0176 | 0.70726 | 243.2564
[8 empty] | 0.7203 | 231.0184 | 0.7075 | 243.2564
[8 empty] | 0.72052 | 231.0194 | 0.70777 | 243.2565
[8 empty] | 0.7208 | 231.0207 | 0.70811 | 243.2566
[8 empty] | 0.72087 | 231.021 | 0.70854 | 243.2567
[8 empty] | 0.72087 | 231.021 | 0.70909 | 243.2568
[8 empty] | 0.72089 | 231.0211 | 0.70985 | 243.257
[8 empty] | 0.72089 | 231.0211 | 0.71082 | 243.2572
[8 empty] | 0.72092 | 231.0212 | 0.71148 | 243.2573
[8 empty] | 0.72094 | 231.0213 | 0.71197 | 243.2575
[8 empty] | 0.72096 | 231.0214 | 0.71197 | 243.2575
[8 empty] | 0.72096 | 231.0214 | 0.71206 | 243.2575
[8 empty] | 0.72101 | 231.0216 | 0.71208 | 243.2575
[8 empty] | 0.72106 | 231.0218 | 0.71208 | 243.2575
[8 empty] | 0.72116 | 231.0223 | 0.71217 | 243.2575
[8 empty] | 0.72128 | 231.0228 | 0.71225 | 243.2575
[8 empty] | 0.72142 | 231.0235 | 0.71242 | 243.2576
[8 empty] | 0.72159 | 231.0242 | 0.71261 | 243.2576
[8 empty] | 0.7218 | 231.0252 | 0.71283 | 243.2577
[8 empty] | 0.72206 | 231.0263 | 0.71309 | 243.2577
[8 empty] | 0.7224 | 231.0279 | 0.71341 | 243.2578
[8 empty] | 0.72286 | 231.0299 | 0.71379 | 243.2579
[8 empty] | 0.72344 | 231.0325 | 0.71429 | 243.258
[8 empty] | 0.72371 | 231.0337 | 0.71497 | 243.2581
[8 empty] | 0.72371 | 231.0337 | 0.71501 | 243.2581
[8 empty] | 0.72381 | 231.0341 | 0.71501 | 243.2581
[8 empty] | 0.72391 | 231.0346 | 0.71511 | 243.2581
[8 empty] | 0.72394 | 231.0347 | 0.71512 | 243.2581
[8 empty] | 0.72394 | 231.0347 | 0.71512 | 243.2581
[8 empty] | 0.72406 | 231.0353 | 0.71518 | 243.2582
[8 empty] | 0.72417 | 231.0357 | 0.71518 | 243.2582
[8 empty] | 0.7243 | 231.0363 | 0.71524 | 243.2582
[8 empty] | 0.72445 | 231.037 | 0.71525 | 243.2582
[8 empty] | 0.72463 | 231.0377 | 0.71525 | 243.2582
[8 empty] | 0.72485 | 231.0387 | 0.71531 | 243.2582
[8 empty] | 0.72514 | 231.04 | 0.71537 | 243.2582
[8 empty] | 0.72552 | 231.0416 | 0.71548 | 243.2582
[8 empty] | 0.72604 | 231.0439 | 0.71569 | 243.2583
[8 empty] | 0.72632 | 231.0451 | 0.71591 | 243.2583
[8 empty] | 0.72632 | 231.0451 | 0.71618 | 243.2584
[8 empty] | 0.72665 | 231.0465 | 0.71649 | 243.2584
[8 empty] | 0.72698 | 231.048 | 0.71689 | 243.2585
[8 empty] | 0.72747 | 231.05 | 0.71733 | 243.2586
[8 empty] | 0.72804 | 231.0525 | 0.71733 | 243.2586
[8 empty] | 0.72804 | 231.0525 | 0.71741 | 243.2586
[8 empty] | 0.72811 | 231.0528 | 0.71741 | 243.2586
[8 empty] | 0.72817 | 231.0531 | 0.71744 | 243.2586
[8 empty] | 0.72827 | 231.0535 | 0.71744 | 243.2586
[8 empty] | 0.72827 | 231.0535 | 0.71748 | 243.2586
[8 empty] | 0.72839 | 231.054 | 0.71748 | 243.2586
[8 empty] | 0.7285 | 231.0544 | 0.71751 | 243.2587
[8 empty] | 0.72862 | 231.055 | 0.71752 | 243.2587
[8 empty] | 0.72877 | 231.0556 | 0.71752 | 243.2587
[8 empty] | 0.72895 | 231.0564 | 0.71755 | 243.2587
[8 empty] | 0.72917 | 231.0573 | 0.71756 | 243.2587
[8 empty] | 0.72945 | 231.0585 | 0.71756 | 243.2587
[8 empty] | 0.72983 | 231.0601 | 0.71759 | 243.2587
[8 empty] | 0.73034 | 231.0622 | 0.71762 | 243.2587
[8 empty] | 0.73093 | 231.0647 | 0.71768 | 243.2587
[8 empty] | 0.73127 | 231.0661 | 0.71781 | 243.2587
[8 empty] | 0.73162 | 231.0675 | 0.718 | 243.2588
[8 empty] | 0.73209 | 231.0695 | 0.71821 | 243.2588
[8 empty] | 0.73236 | 231.0706 | 0.71847 | 243.2588
[8 empty] | 0.73236 | 231.0706 | 0.71877 | 243.2589
[8 empty] | 0.73243 | 231.0709 | 0.71913 | 243.259
[8 empty] | 0.73249 | 231.0711 | 0.7196 | 243.2591
[8 empty] | 0.7326 | 231.0716 | 0.72023 | 243.2592
[8 empty] | 0.7326 | 231.0716 | 0.72109 | 243.2594
[8 empty] | 0.73271 | 231.072 | 0.72207 | 243.2596
[8 empty] | 0.73282 | 231.0725 | 0.72266 | 243.2597
[8 empty] | 0.73295 | 231.073 | 0.72284 | 243.2597
[8 empty] | 0.7331 | 231.0736 | 0.72284 | 243.2597
[8 empty] | 0.73328 | 231.0743 | 0.72292 | 243.2597
[8 empty] | 0.7335 | 231.0752 | 0.72295 | 243.2597
[8 empty] | 0.73378 | 231.0764 | 0.72295 | 243.2597
[8 empty] | 0.73416 | 231.0779 | 0.72303 | 243.2598
[8 empty] | 0.73467 | 231.08 | 0.72311 | 243.2598
[8 empty] | 0.73525 | 231.0823 | 0.72327 | 243.2598
[8 empty] | 0.7356 | 231.0837 | 0.72346 | 243.2598
[8 empty] | 0.73594 | 231.0851 | 0.72368 | 243.2599
[8 empty] | 0.73641 | 231.087 | 0.72394 | 243.2599
[8 empty] | 0.73669 | 231.0881 | 0.72425 | 243.26
[8 empty] | 0.73669 | 231.0881 | 0.72463 | 243.2601
[8 empty] | 0.73676 | 231.0883 | 0.72512 | 243.2602
[8 empty] | 0.73682 | 231.0886 | 0.72578 | 243.2603
[8 empty] | 0.73692 | 231.089 | 0.72667 | 243.2604
[8 empty] | 0.73692 | 231.089 | 0.72743 | 243.2606
[8 empty] | 0.73704 | 231.0895 | 0.72819 | 243.2607
[8 empty] | 0.73715 | 231.0899 | 0.72827 | 243.2607
[8 empty] | 0.73728 | 231.0904 | 0.72827 | 243.2607
[8 empty] | 0.73743 | 231.091 | 0.72836 | 243.2607
[8 empty] | 0.73761 | 231.0917 | 0.72838 | 243.2607
[8 empty] | 0.73783 | 231.0926 | 0.72838 | 243.2607
[8 empty] | 0.73811 | 231.0937 | 0.72847 | 243.2608
[8 empty] | 0.73848 | 231.0951 | 0.72856 | 243.2608
[8 empty] | 0.739 | 231.0971 | 0.72875 | 243.2608
[8 empty] | 0.73958 | 231.0994 | 0.72894 | 243.2608
[8 empty] | 0.73993 | 231.1007 | 0.72917 | 243.2609
[8 empty] | 0.74027 | 231.1021 | 0.72943 | 243.2609
[8 empty] | 0.74074 | 231.1039 | 0.72954 | 243.261
[8 empty] | 0.74102 | 231.1049 | 0.72954 | 243.261
[8 empty] | 0.74102 | 231.1049 | 0.72966 | 243.261
[8 empty] | 0.74108 | 231.1052 | 0.72966 | 243.261
[8 empty] | 0.74115 | 231.1054 | 0.72973 | 243.261
[8 empty] | 0.74125 | 231.1058 | 0.72973 | 243.261
[8 empty] | 0.74125 | 231.1058 | 0.72981 | 243.261
[8 empty] | 0.74137 | 231.1063 | 0.72988 | 243.261
[8 empty] | 0.74148 | 231.1067 | 0.73003 | 243.261
[8 empty] | 0.7416 | 231.1072 | 0.73023 | 243.2611
[8 empty] | 0.74175 | 231.1077 | 0.73046 | 243.2611
[8 empty] | 0.74193 | 231.1084 | 0.73073 | 243.2612
[8 empty] | 0.74215 | 231.1092 | 0.73106 | 243.2612
[8 empty] | 0.74243 | 231.1103 | 0.73148 | 243.2613
[8 empty] | 0.74281 | 231.1117 | 0.73202 | 243.2614
[8 empty] | 0.74332 | 231.1137 | 0.73275 | 243.2615
[8 empty] | 0.74391 | 231.1158 | 0.7337 | 243.2617
[8 empty] | 0.74425 | 231.1171 | 0.7337 | 243.2617
[8 empty] | 0.7446 | 231.1184 | 0.73371 | 243.2617
[8 empty] | 0.74507 | 231.1201 | 0.73371 | 243.2617
[8 empty] | 0.74535 | 231.1212 | 0.73372 | 243.2617
[8 empty] | 0.74535 | 231.1212 | 0.73373 | 243.2617
[8 empty] | 0.74541 | 231.1214 | 0.73374 | 243.2617
[8 empty] | 0.74548 | 231.1217 | 0.73377 | 243.2617
[8 empty] | 0.74558 | 231.122 | 0.73382 | 243.2617
[8 empty] | 0.74558 | 231.122 | 0.73382 | 243.2617
[8 empty] | 0.7457 | 231.1225 | 0.73383 | 243.2617
[8 empty] | 0.7458 | 231.1229 | 0.73383 | 243.2617
[8 empty] | 0.74593 | 231.1233 | 0.73385 | 243.2617
[8 empty] | 0.74608 | 231.1239 | 0.73387 | 243.2617
[8 empty] | 0.74626 | 231.1245 | 0.73391 | 243.2617
[8 empty] | 0.74648 | 231.1253 | 0.73395 | 243.2617
[8 empty] | 0.74676 | 231.1264 | 0.73395 | 243.2617
[8 empty] | 0.74714 | 231.1277 | 0.73402 | 243.2617
[8 empty] | 0.74765 | 231.1296 | 0.73409 | 243.2617
[8 empty] | 0.74823 | 231.1317 | 0.73424 | 243.2618
[8 empty] | 0.74858 | 231.1329 | 0.73445 | 243.2618
[8 empty] | 0.74893 | 231.1342 | 0.73469 | 243.2618
[8 empty] | 0.7494 | 231.1358 | 0.73497 | 243.2619
[8 empty] | 0.74967 | 231.1368 | 0.73532 | 243.2619
[8 empty] | 0.74967 | 231.1368 | 0.73575 | 243.262
[8 empty] | 0.74974 | 231.1371 | 0.73633 | 243.2621
[8 empty] | 0.7498 | 231.1373 | 0.73711 | 243.2622
[8 empty] | 0.74991 | 231.1377 | 0.73809 | 243.2624
[8 empty] | 0.74991 | 231.1377 | 0.73856 | 243.2625
[8 empty] | 0.75002 | 231.1381 | 0.73856 | 243.2625
[8 empty] | 0.75013 | 231.1385 | 0.73865 | 243.2625
[8 empty] | 0.75026 | 231.1389 | 0.73867 | 243.2625
[8 empty] | 0.75041 | 231.1394 | 0.73867 | 243.2625
[8 empty] | 0.75059 | 231.1401 | 0.73875 | 243.2625
[8 empty] | 0.75081 | 231.1408 | 0.73875 | 243.2625
[8 empty] | 0.75109 | 231.1418 | 0.73883 | 243.2625
[8 empty] | 0.75147 | 231.1432 | 0.73891 | 243.2625
[8 empty] | 0.75198 | 231.145 | 0.73907 | 243.2625
[8 empty] | 0.75256 | 231.147 | 0.73914 | 243.2625
[8 empty] | 0.75291 | 231.1482 | 0.73914 | 243.2625
[8 empty] | 0.75325 | 231.1494 | 0.73925 | 243.2626
[8 empty] | 0.75372 | 231.151 | 0.73925 | 243.2626
[8 empty] | 0.754 | 231.1519 | 0.73936 | 243.2626
[8 empty] | 0.754 | 231.1519 | 0.73947 | 243.2626
[8 empty] | 0.75407 | 231.1522 | 0.73966 | 243.2626
[8 empty] | 0.75413 | 231.1524 | 0.73972 | 243.2626
[8 empty] | 0.7542 | 231.1526 | 0.73972 | 243.2626
[8 empty] | 0.7542 | 231.1526 | 0.73992 | 243.2627
[8 empty] | 0.75423 | 231.1527 | 0.74012 | 243.2627
[8 empty] | 0.75423 | 231.1527 | 0.74042 | 243.2627
[8 empty] | 0.75423 | 231.1527 | 0.74076 | 243.2628
[8 empty] | 0.75423 | 231.1527 | 0.7412 | 243.2629
[8 empty] | 0.75424 | 231.1528 | 0.74179 | 243.2629
[8 empty] | 0.75424 | 231.1528 | 0.74258 | 243.2631
[8 empty] | 0.75426 | 231.1528 | 0.74356 | 243.2632
[8 empty] | 0.75428 | 231.1529 | 0.74419 | 243.2633
[8 empty] | 0.75429 | 231.1529 | 0.74457 | 243.2634
[8 empty] | 0.75429 | 231.1529 | 0.74457 | 243.2634
[8 empty] | 0.75434 | 231.1531 | 0.74465 | 243.2634
[8 empty] | 0.75439 | 231.1533 | 0.74468 | 243.2634
[8 empty] | 0.75449 | 231.1536 | 0.74468 | 243.2634
[8 empty] | 0.75461 | 231.154 | 0.74476 | 243.2634
[8 empty] | 0.75475 | 231.1545 | 0.74485 | 243.2634
[8 empty] | 0.75492 | 231.1551 | 0.74501 | 243.2634
[8 empty] | 0.75512 | 231.1558 | 0.7452 | 243.2634
[8 empty] | 0.75538 | 231.1566 | 0.74542 | 243.2635
[8 empty] | 0.75571 | 231.1578 | 0.74568 | 243.2635
[8 empty] | 0.75617 | 231.1593 | 0.74599 | 243.2636
[8 empty] | 0.75675 | 231.1613 | 0.74638 | 243.2636
[8 empty] | 0.75713 | 231.1625 | 0.74687 | 243.2637
[8 empty] | 0.75751 | 231.1638 | 0.74754 | 243.2638
[8 empty] | 0.75799 | 231.1654 | 0.74834 | 243.2639
[8 empty] | 0.75833 | 231.1665 | 0.74834 | 243.2639
[8 empty] | 0.75833 | 231.1665 | 0.74844 | 243.2639
[8 empty] | 0.75845 | 231.1669 | 0.74845 | 243.2639
[8 empty] | 0.75856 | 231.1673 | 0.74845 | 243.2639
[8 empty] | 0.75856 | 231.1673 | 0.74851 | 243.2639
[8 empty] | 0.75868 | 231.1677 | 0.74851 | 243.2639
[8 empty] | 0.75879 | 231.168 | 0.74857 | 243.2639
[8 empty] | 0.75892 | 231.1685 | 0.74859 | 243.2639
[8 empty] | 0.75907 | 231.1689 | 0.74859 | 243.2639
[8 empty] | 0.75925 | 231.1695 | 0.74864 | 243.2639
[8 empty] | 0.75947 | 231.1703 | 0.7487 | 243.2639
[8 empty] | 0.75965 | 231.1709 | 0.74882 | 243.264
[8 empty] | 0.75965 | 231.1709 | 0.74902 | 243.264
[8 empty] | 0.75994 | 231.1718 | 0.74924 | 243.264
[8 empty] | 0.76022 | 231.1727 | 0.74951 | 243.264
[8 empty] | 0.76079 | 231.1746 | 0.74983 | 243.2641
[8 empty] | 0.7614 | 231.1765 | 0.75 | 243.2641
[8 empty] | 0.76185 | 231.178 | 0.75 | 243.2641
[8 empty] | 0.7623 | 231.1794 | 0.75011 | 243.2641
[8 empty] | 0.76265 | 231.1806 | 0.75011 | 243.2641
[8 empty] | 0.76265 | 231.1806 | 0.75022 | 243.2641
[8 empty] | 0.76277 | 231.1809 | 0.75034 | 243.2642
[8 empty] | 0.76288 | 231.1813 | 0.75052 | 243.2642
[8 empty] | 0.76289 | 231.1813 | 0.75066 | 243.2642
[8 empty] | 0.76289 | 231.1813 | 0.75066 | 243.2642
[8 empty] | 0.76301 | 231.1817 | 0.75078 | 243.2642
[8 empty] | 0.76312 | 231.182 | 0.75078 | 243.2642
[8 empty] | 0.76325 | 231.1824 | 0.75081 | 243.2642
[8 empty] | 0.7634 | 231.1829 | 0.75081 | 243.2642
[8 empty] | 0.76358 | 231.1835 | 0.75084 | 243.2642
[8 empty] | 0.7638 | 231.1842 | 0.75087 | 243.2642
[8 empty] | 0.76409 | 231.1851 | 0.75089 | 243.2642
[8 empty] | 0.76447 | 231.1863 | 0.75089 | 243.2642
[8 empty] | 0.76499 | 231.1879 | 0.75096 | 243.2642
[8 empty] | 0.76545 | 231.1894 | 0.75102 | 243.2642
[8 empty] | 0.76592 | 231.1908 | 0.75114 | 243.2643
[8 empty] | 0.76637 | 231.1922 | 0.75135 | 243.2643
[8 empty] | 0.7668 | 231.1935 | 0.75157 | 243.2643
[8 empty] | 0.76698 | 231.1941 | 0.75184 | 243.2644
[8 empty] | 0.76698 | 231.1941 | 0.75216 | 243.2644
[8 empty] | 0.76709 | 231.1944 | 0.75257 | 243.2644
[8 empty] | 0.76719 | 231.1947 | 0.75309 | 243.2645
[8 empty] | 0.76721 | 231.1948 | 0.7538 | 243.2646
[8 empty] | 0.76721 | 231.1948 | 0.75473 | 243.2647
[8 empty] | 0.76734 | 231.1952 | 0.75544 | 243.2648
[8 empty] | 0.76744 | 231.1955 | 0.75544 | 243.2648
[8 empty] | 0.76757 | 231.1959 | 0.75552 | 243.2648
[8 empty] | 0.76772 | 231.1964 | 0.75555 | 243.2648
[8 empty] | 0.7679 | 231.1969 | 0.75555 | 243.2648
[8 empty] | 0.76813 | 231.1976 | 0.75563 | 243.2648
[8 empty] | 0.76841 | 231.1985 | 0.75572 | 243.2648
[8 empty] | 0.76879 | 231.1996 | 0.75589 | 243.2649
[8 empty] | 0.76931 | 231.2012 | 0.75609 | 243.2649
[8 empty] | 0.76989 | 231.2029 | 0.75631 | 243.2649
[8 empty] | 0.77023 | 231.2039 | 0.75657 | 243.265
[8 empty] | 0.77058 | 231.205 | 0.75689 | 243.265
[8 empty] | 0.77105 | 231.2064 | 0.75728 | 243.265
[8 empty] | 0.77131 | 231.2071 | 0.75779 | 243.2651
[8 empty] | 0.77131 | 231.2071 | 0.75847 | 243.2652
[8 empty] | 0.77137 | 231.2073 | 0.75939 | 243.2653
[8 empty] | 0.77144 | 231.2075 | 0.76012 | 243.2654
[8 empty] | 0.77154 | 231.2078 | 0.76085 | 243.2655
[8 empty] | 0.77154 | 231.2078 | 0.76087 | 243.2655
[8 empty] | 0.77166 | 231.2082 | 0.76087 | 243.2655
[8 empty] | 0.77177 | 231.2085 | 0.76096 | 243.2655
[8 empty] | 0.77189 | 231.2089 | 0.76098 | 243.2655
[8 empty] | 0.77204 | 231.2093 | 0.76098 | 243.2655
[8 empty] | 0.77222 | 231.2098 | 0.76107 | 243.2655
[8 empty] | 0.77244 | 231.2105 | 0.76116 | 243.2655
[8 empty] | 0.77272 | 231.2113 | 0.76135 | 243.2655
[8 empty] | 0.7731 | 231.2124 | 0.76154 | 243.2655
[8 empty] | 0.77361 | 231.2139 | 0.76177 | 243.2656
[8 empty] | 0.7742 | 231.2156 | 0.76203 | 243.2656
[8 empty] | 0.77454 | 231.2166 | 0.76236 | 243.2656
[8 empty] | 0.77489 | 231.2176 | 0.76276 | 243.2657
[8 empty] | 0.77536 | 231.2189 | 0.76287 | 243.2657
[8 empty] | 0.77564 | 231.2197 | 0.76287 | 243.2657
[8 empty] | 0.77564 | 231.2197 | 0.76299 | 243.2657
[8 empty] | 0.7757 | 231.2199 | 0.76299 | 243.2657
[8 empty] | 0.77577 | 231.2201 | 0.76306 | 243.2657
[8 empty] | 0.77587 | 231.2204 | 0.76306 | 243.2657
[8 empty] | 0.77587 | 231.2204 | 0.76314 | 243.2657
[8 empty] | 0.77599 | 231.2207 | 0.76321 | 243.2657
[8 empty] | 0.77609 | 231.221 | 0.76336 | 243.2657
[8 empty] | 0.77622 | 231.2214 | 0.76356 | 243.2658
[8 empty] | 0.77637 | 231.2218 | 0.76379 | 243.2658
[8 empty] | 0.77655 | 231.2223 | 0.76407 | 243.2658
[8 empty] | 0.77677 | 231.223 | 0.7644 | 243.2659
[8 empty] | 0.77705 | 231.2238 | 0.76481 | 243.2659
[8 empty] | 0.77743 | 231.2248 | 0.76535 | 243.266
[8 empty] | 0.77794 | 231.2263 | 0.76609 | 243.266
[8 empty] | 0.77852 | 231.2279 | 0.7663 | 243.2661
[8 empty] | 0.77887 | 231.2289 | 0.7663 | 243.2661
[8 empty] | 0.77922 | 231.2298 | 0.76641 | 243.2661
[8 empty] | 0.77969 | 231.2311 | 0.76641 | 243.2661
[8 empty] | 0.77996 | 231.2319 | 0.76641 | 243.2661
[8 empty] | 0.77996 | 231.2319 | 0.76652 | 243.2661
[8 empty] | 0.78003 | 231.2321 | 0.76662 | 243.2661
[8 empty] | 0.78009 | 231.2322 | 0.76681 | 243.2661
[8 empty] | 0.7802 | 231.2325 | 0.76701 | 243.2661
[8 empty] | 0.7802 | 231.2325 | 0.76705 | 243.2661
[8 empty] | 0.78031 | 231.2328 | 0.76705 | 243.2661
[8 empty] | 0.78042 | 231.2331 | 0.76717 | 243.2662
[8 empty] | 0.78055 | 231.2335 | 0.76717 | 243.2662
[8 empty] | 0.7807 | 231.2339 | 0.76728 | 243.2662
[8 empty] | 0.78088 | 231.2344 | 0.76728 | 243.2662
[8 empty] | 0.7811 | 231.235 | 0.76739 | 243.2662
[8 empty] | 0.78138 | 231.2358 | 0.76751 | 243.2662
[8 empty] | 0.78176 | 231.2368 | 0.76772 | 243.2662
[8 empty] | 0.78227 | 231.2382 | 0.76794 | 243.2662
[8 empty] | 0.78285 | 231.2397 | 0.76821 | 243.2663
[8 empty] | 0.7832 | 231.2407 | 0.76853 | 243.2663
[8 empty] | 0.78354 | 231.2416 | 0.76893 | 243.2663
[8 empty] | 0.78401 | 231.2428 | 0.76946 | 243.2664
[8 empty] | 0.78429 | 231.2436 | 0.77017 | 243.2665
[8 empty] | 0.78429 | 231.2436 | 0.7711 | 243.2666
[8 empty] | 0.78436 | 231.2438 | 0.77173 | 243.2666
[8 empty] | 0.78442 | 231.2439 | 0.77173 | 243.2666
[8 empty] | 0.78452 | 231.2442 | 0.77182 | 243.2666
[8 empty] | 0.78452 | 231.2442 | 0.77184 | 243.2666
[8 empty] | 0.78464 | 231.2445 | 0.77184 | 243.2666
[8 empty] | 0.78475 | 231.2448 | 0.7719 | 243.2666
[8 empty] | 0.78488 | 231.2451 | 0.7719 | 243.2666
[8 empty] | 0.78503 | 231.2455 | 0.77195 | 243.2667
[8 empty] | 0.7852 | 231.246 | 0.772 | 243.2667
[8 empty] | 0.78542 | 231.2466 | 0.772 | 243.2667
[8 empty] | 0.78571 | 231.2473 | 0.772 | 243.2667
[8 empty] | 0.78608 | 231.2483 | 0.77208 | 243.2667
[8 empty] | 0.7866 | 231.2497 | 0.77208 | 243.2667
[8 empty] | 0.78718 | 231.2512 | 0.77216 | 243.2667
[8 empty] | 0.78752 | 231.2521 | 0.77224 | 243.2667
[8 empty] | 0.78753 | 231.2521 | 0.7724 | 243.2667
[8 empty] | 0.78753 | 231.2521 | 0.77261 | 243.2667
[8 empty] | 0.78756 | 231.2522 | 0.77284 | 243.2667
[8 empty] | 0.78756 | 231.2522 | 0.77305 | 243.2668
[8 empty] | 0.78758 | 231.2522 | 0.77305 | 243.2668
[8 empty] | 0.78761 | 231.2523 | 0.77333 | 243.2668
[8 empty] | 0.78762 | 231.2523 | 0.77361 | 243.2668
[8 empty] | 0.78762 | 231.2523 | 0.77413 | 243.2669
[8 empty] | 0.78767 | 231.2525 | 0.77476 | 243.2669
[8 empty] | 0.78773 | 231.2526 | 0.7756 | 243.267
[8 empty] | 0.78783 | 231.2528 | 0.77657 | 243.2671
[8 empty] | 0.78795 | 231.2532 | 0.77717 | 243.2672
[8 empty] | 0.78809 | 231.2535 | 0.77717 | 243.2672
[8 empty] | 0.78826 | 231.254 | 0.77725 | 243.2672
[8 empty] | 0.78846 | 231.2545 | 0.77728 | 243.2672
[8 empty] | 0.78862 | 231.2549 | 0.77728 | 243.2672
[8 empty] | 0.78862 | 231.2549 | 0.77736 | 243.2672
[8 empty] | 0.78871 | 231.2551 | 0.77744 | 243.2672
[8 empty] | 0.78881 | 231.2554 | 0.7776 | 243.2672
[8 empty] | 0.78885 | 231.2555 | 0.77779 | 243.2672
[8 empty] | 0.78885 | 231.2555 | 0.77801 | 243.2672
[8 empty] | 0.78897 | 231.2558 | 0.77827 | 243.2673
[8 empty] | 0.78908 | 231.2561 | 0.77858 | 243.2673
[8 empty] | 0.78921 | 231.2564 | 0.77896 | 243.2673
[8 empty] | 0.78936 | 231.2568 | 0.77945 | 243.2674
[8 empty] | 0.78954 | 231.2572 | 0.78011 | 243.2674
[8 empty] | 0.78976 | 231.2578 | 0.78101 | 243.2675
[8 empty] | 0.79004 | 231.2585 | 0.78168 | 243.2676
[8 empty] | 0.79042 | 231.2595 | 0.78168 | 243.2676
[8 empty] | 0.79094 | 231.2608 | 0.78176 | 243.2676
[8 empty] | 0.79152 | 231.2622 | 0.78179 | 243.2676
[8 empty] | 0.79187 | 231.2631 | 0.78179 | 243.2676
[8 empty] | 0.79221 | 231.2639 | 0.78184 | 243.2676
[8 empty] | 0.79268 | 231.2651 | 0.78184 | 243.2676
[8 empty] | 0.79294 | 231.2658 | 0.7819 | 243.2676
[8 empty] | 0.79294 | 231.2658 | 0.78192 | 243.2676
[8 empty] | 0.79299 | 231.2659 | 0.78192 | 243.2676
[8 empty] | 0.79299 | 231.2659 | 0.78198 | 243.2676
[8 empty] | 0.79303 | 231.266 | 0.78203 | 243.2676
[8 empty] | 0.79308 | 231.2661 | 0.78215 | 243.2676
[8 empty] | 0.79316 | 231.2663 | 0.78236 | 243.2676
[8 empty] | 0.79318 | 231.2663 | 0.78258 | 243.2676
[8 empty] | 0.79318 | 231.2663 | 0.7826 | 243.2676
[8 empty] | 0.79331 | 231.2667 | 0.7826 | 243.2676
[8 empty] | 0.79341 | 231.2669 | 0.78271 | 243.2677
[8 empty] | 0.79354 | 231.2672 | 0.78271 | 243.2677
[8 empty] | 0.79369 | 231.2676 | 0.78282 | 243.2677
[8 empty] | 0.79388 | 231.2681 | 0.78293 | 243.2677
[8 empty] | 0.7941 | 231.2686 | 0.78312 | 243.2677
[8 empty] | 0.79439 | 231.2693 | 0.78332 | 243.2677
[8 empty] | 0.79478 | 231.2703 | 0.78355 | 243.2677
[8 empty] | 0.7953 | 231.2715 | 0.78383 | 243.2677
[8 empty] | 0.79576 | 231.2726 | 0.784 | 243.2678
[8 empty] | 0.79622 | 231.2737 | 0.784 | 243.2678
[8 empty] | 0.79668 | 231.2748 | 0.78411 | 243.2678
[8 empty] | 0.79711 | 231.2759 | 0.78411 | 243.2678
[8 empty] | 0.79727 | 231.2763 | 0.78414 | 243.2678
[8 empty] | 0.79727 | 231.2763 | 0.78414 | 243.2678
[8 empty] | 0.79738 | 231.2765 | 0.78417 | 243.2678
[8 empty] | 0.79748 | 231.2768 | 0.7842 | 243.2678
[8 empty] | 0.7975 | 231.2768 | 0.78423 | 243.2678
[8 empty] | 0.7975 | 231.2768 | 0.78423 | 243.2678
[8 empty] | 0.79763 | 231.2771 | 0.78429 | 243.2678
[8 empty] | 0.79773 | 231.2774 | 0.78435 | 243.2678
[8 empty] | 0.79786 | 231.2777 | 0.78447 | 243.2678
[8 empty] | 0.79801 | 231.278 | 0.78468 | 243.2678
[8 empty] | 0.79819 | 231.2784 | 0.78491 | 243.2678
[8 empty] | 0.79842 | 231.279 | 0.78517 | 243.2679
[8 empty] | 0.7987 | 231.2796 | 0.7855 | 243.2679
[8 empty] | 0.79908 | 231.2805 | 0.7859 | 243.2679
[8 empty] | 0.7996 | 231.2817 | 0.78642 | 243.268
[8 empty] | 0.80018 | 231.2831 | 0.78713 | 243.268
[8 empty] | 0.80052 | 231.2839 | 0.78803 | 243.2681
[8 empty] | 0.80087 | 231.2847 | 0.78803 | 243.2681
[8 empty] | 0.80134 | 231.2858 | 0.78814 | 243.2681
[8 empty] | 0.8016 | 231.2864 | 0.78814 | 243.2681
[8 empty] | 0.8016 | 231.2864 | 0.78814 | 243.2681
[8 empty] | 0.80166 | 231.2865 | 0.78825 | 243.2681
[8 empty] | 0.80173 | 231.2867 | 0.78835 | 243.2681
[8 empty] | 0.80183 | 231.2869 | 0.78854 | 243.2681
[8 empty] | 0.80183 | 231.2869 | 0.78873 | 243.2681
[8 empty] | 0.80195 | 231.2872 | 0.78897 | 243.2682
[8 empty] | 0.80206 | 231.2874 | 0.78924 | 243.2682
[8 empty] | 0.80218 | 231.2877 | 0.78957 | 243.2682
[8 empty] | 0.80233 | 231.2881 | 0.78999 | 243.2682
[8 empty] | 0.80251 | 231.2885 | 0.79053 | 243.2683
[8 empty] | 0.80273 | 231.289 | 0.79127 | 243.2683
[8 empty] | 0.80301 | 231.2896 | 0.79223 | 243.2684
[8 empty] | 0.80339 | 231.2905 | 0.7929 | 243.2685
[8 empty] | 0.8039 | 231.2916 | 0.79346 | 243.2685
[8 empty] | 0.80449 | 231.2929 | 0.79346 | 243.2685
[8 empty] | 0.80483 | 231.2937 | 0.79355 | 243.2685
[8 empty] | 0.80518 | 231.2945 | 0.79358 | 243.2685
[8 empty] | 0.80565 | 231.2955 | 0.79358 | 243.2685
[8 empty] | 0.80593 | 231.2961 | 0.79366 | 243.2685
[8 empty] | 0.80593 | 231.2961 | 0.79375 | 243.2685
[8 empty] | 0.80599 | 231.2963 | 0.79392 | 243.2685
[8 empty] | 0.80606 | 231.2964 | 0.79411 | 243.2686
[8 empty] | 0.80616 | 231.2966 | 0.79433 | 243.2686
[8 empty] | 0.80616 | 231.2966 | 0.79459 | 243.2686
[8 empty] | 0.80628 | 231.2969 | 0.7949 | 243.2686
[8 empty] | 0.80638 | 231.2971 | 0.79529 | 243.2686
[8 empty] | 0.80651 | 231.2974 | 0.7958 | 243.2687
[8 empty] | 0.80666 | 231.2978 | 0.79621 | 243.2687
[8 empty] | 0.80684 | 231.2981 | 0.79621 | 243.2687
[8 empty] | 0.80706 | 231.2986 | 0.79629 | 243.2687
[8 empty] | 0.80734 | 231.2993 | 0.79632 | 243.2687
[8 empty] | 0.80772 | 231.3001 | 0.79632 | 243.2687
[8 empty] | 0.80823 | 231.3012 | 0.7964 | 243.2687
[8 empty] | 0.80881 | 231.3025 | 0.7964 | 243.2687
[8 empty] | 0.80916 | 231.3032 | 0.79647 | 243.2687
[8 empty] | 0.80951 | 231.3039 | 0.79655 | 243.2687
[8 empty] | 0.80998 | 231.305 | 0.79669 | 243.2687
[8 empty] | 0.81025 | 231.3055 | 0.7969 | 243.2688
[8 empty] | 0.81025 | 231.3055 | 0.79713 | 243.2688
[8 empty] | 0.81032 | 231.3057 | 0.7974 | 243.2688
[8 empty] | 0.81038 | 231.3058 | 0.79773 | 243.2688
[8 empty] | 0.81049 | 231.306 | 0.79814 | 243.2689
[8 empty] | 0.81049 | 231.306 | 0.79868 | 243.2689
[8 empty] | 0.8106 | 231.3063 | 0.7989 | 243.2689
[8 empty] | 0.81071 | 231.3065 | 0.7989 | 243.2689
[8 empty] | 0.81084 | 231.3068 | 0.79899 | 243.2689
[8 empty] | 0.81099 | 231.3071 | 0.79901 | 243.2689
[8 empty] | 0.81117 | 231.3075 | 0.79901 | 243.2689
[8 empty] | 0.81139 | 231.308 | 0.7991 | 243.2689
[8 empty] | 0.81167 | 231.3085 | 0.79919 | 243.2689
[8 empty] | 0.81205 | 231.3093 | 0.79936 | 243.2689
[8 empty] | 0.81256 | 231.3104 | 0.79956 | 243.2689
[8 empty] | 0.81314 | 231.3116 | 0.79978 | 243.269
[8 empty] | 0.81349 | 231.3124 | 0.80004 | 243.269
[8 empty] | 0.81383 | 231.3131 | 0.80036 | 243.269
[8 empty] | 0.8143 | 231.314 | 0.80038 | 243.269
[8 empty] | 0.81458 | 231.3146 | 0.80038 | 243.269
[8 empty] | 0.81458 | 231.3146 | 0.8005 | 243.269
[8 empty] | 0.81465 | 231.3148 | 0.8005 | 243.269
[8 empty] | 0.81471 | 231.3149 | 0.80061 | 243.269
[8 empty] | 0.81481 | 231.3151 | 0.80061 | 243.269
[8 empty] | 0.81481 | 231.3151 | 0.80073 | 243.269
[8 empty] | 0.81493 | 231.3153 | 0.80084 | 243.269
[8 empty] | 0.81504 | 231.3156 | 0.80105 | 243.2691
[8 empty] | 0.81517 | 231.3158 | 0.80127 | 243.2691
[8 empty] | 0.81532 | 231.3161 | 0.80154 | 243.2691
[8 empty] | 0.81549 | 231.3165 | 0.80186 | 243.2691
[8 empty] | 0.81571 | 231.3169 | 0.80227 | 243.2691
[8 empty] | 0.816 | 231.3175 | 0.80279 | 243.2692
[8 empty] | 0.81637 | 231.3183 | 0.8035 | 243.2692
[8 empty] | 0.81689 | 231.3193 | 0.80433 | 243.2693
[8 empty] | 0.81747 | 231.3205 | 0.80433 | 243.2693
[8 empty] | 0.81781 | 231.3212 | 0.80443 | 243.2693
[8 empty] | 0.81816 | 231.3219 | 0.80444 | 243.2693
[8 empty] | 0.81863 | 231.3228 | 0.80444 | 243.2693
[8 empty] | 0.81891 | 231.3234 | 0.80454 | 243.2693
[8 empty] | 0.81891 | 231.3234 | 0.80465 | 243.2693
[8 empty] | 0.81897 | 231.3235 | 0.80483 | 243.2693
[8 empty] | 0.81904 | 231.3236 | 0.80503 | 243.2693
[8 empty] | 0.81914 | 231.3238 | 0.80523 | 243.2693
[8 empty] | 0.81914 | 231.3238 | 0.80523 | 243.2693
[8 empty] | 0.81926 | 231.3241 | 0.80534 | 243.2693
[8 empty] | 0.81936 | 231.3243 | 0.80534 | 243.2693
[8 empty] | 0.81949 | 231.3245 | 0.80542 | 243.2693
[8 empty] | 0.81964 | 231.3248 | 0.80542 | 243.2693
[8 empty] | 0.81982 | 231.3252 | 0.8055 | 243.2693
[8 empty] | 0.82004 | 231.3256 | 0.80557 | 243.2693
[8 empty] | 0.82032 | 231.3262 | 0.80573 | 243.2694
[8 empty] | 0.8207 | 231.3269 | 0.80594 | 243.2694
[8 empty] | 0.82087 | 231.3272 | 0.80617 | 243.2694
[8 empty] | 0.82087 | 231.3272 | 0.80639 | 243.2694
[8 empty] | 0.82089 | 231.3273 | 0.80639 | 243.2694
[8 empty] | 0.82089 | 231.3273 | 0.80666 | 243.2694
[8 empty] | 0.82092 | 231.3273 | 0.80694 | 243.2694
[8 empty] | 0.82094 | 231.3274 | 0.80747 | 243.2695
[8 empty] | 0.82096 | 231.3274 | 0.80809 | 243.2695
[8 empty] | 0.82096 | 231.3274 | 0.80894 | 243.2696
[8 empty] | 0.82101 | 231.3275 | 0.80976 | 243.2696
[8 empty] | 0.82106 | 231.3276 | 0.80976 | 243.2696
[8 empty] | 0.82116 | 231.3278 | 0.80987 | 243.2696
[8 empty] | 0.82128 | 231.328 | 0.80987 | 243.2696
[8 empty] | 0.82142 | 231.3283 | 0.80987 | 243.2696
[8 empty] | 0.82159 | 231.3286 | 0.80998 | 243.2696
[8 empty] | 0.8218 | 231.329 | 0.81009 | 243.2696
[8 empty] | 0.82206 | 231.3295 | 0.81027 | 243.2696
[8 empty] | 0.8224 | 231.3302 | 0.81047 | 243.2696
[8 empty] | 0.82286 | 231.3311 | 0.8107 | 243.2697
[8 empty] | 0.82323 | 231.3318 | 0.81098 | 243.2697
[8 empty] | 0.82323 | 231.3318 | 0.81132 | 243.2697
[8 empty] | 0.8233 | 231.3319 | 0.81174 | 243.2697
[8 empty] | 0.82336 | 231.332 | 0.81229 | 243.2698
[8 empty] | 0.82347 | 231.3322 | 0.81303 | 243.2698
[8 empty] | 0.82347 | 231.3322 | 0.814 | 243.2699
[8 empty] | 0.82358 | 231.3325 | 0.81466 | 243.2699
[8 empty] | 0.82369 | 231.3327 | 0.81501 | 243.2699
[8 empty] | 0.82382 | 231.3329 | 0.81501 | 243.2699
[8 empty] | 0.82397 | 231.3332 | 0.81512 | 243.2699
[8 empty] | 0.82415 | 231.3335 | 0.81512 | 243.2699
[8 empty] | 0.82437 | 231.334 | 0.81518 | 243.2699
[8 empty] | 0.82465 | 231.3345 | 0.81518 | 243.2699
[8 empty] | 0.82503 | 231.3352 | 0.8152 | 243.2699
[8 empty] | 0.82554 | 231.3362 | 0.8152 | 243.2699
[8 empty] | 0.82612 | 231.3373 | 0.81521 | 243.2699
[8 empty] | 0.82632 | 231.3376 | 0.81523 | 243.2699
[8 empty] | 0.82632 | 231.3376 | 0.81525 | 243.2699
[8 empty] | 0.82667 | 231.3383 | 0.81525 | 243.2699
[8 empty] | 0.82701 | 231.3389 | 0.81529 | 243.2699
[8 empty] | 0.82756 | 231.3399 | 0.81531 | 243.2699
[8 empty] | 0.82756 | 231.3399 | 0.81531 | 243.2699
[8 empty] | 0.82764 | 231.3401 | 0.81534 | 243.2699
[8 empty] | 0.82771 | 231.3402 | 0.81538 | 243.2699
[8 empty] | 0.82779 | 231.3404 | 0.81545 | 243.2699
[8 empty] | 0.82779 | 231.3404 | 0.81559 | 243.2699
[8 empty] | 0.82791 | 231.3406 | 0.81578 | 243.27
[8 empty] | 0.82802 | 231.3408 | 0.816 | 243.27
[8 empty] | 0.82815 | 231.341 | 0.81625 | 243.27
[8 empty] | 0.8283 | 231.3413 | 0.81654 | 243.27
[8 empty] | 0.82848 | 231.3416 | 0.81691 | 243.27
[8 empty] | 0.8287 | 231.342 | 0.81733 | 243.27
[8 empty] | 0.82898 | 231.3425 | 0.81733 | 243.27
[8 empty] | 0.82936 | 231.3432 | 0.81744 | 243.27
[8 empty] | 0.82987 | 231.3442 | 0.81744 | 243.27
[8 empty] | 0.83046 | 231.3452 | 0.81748 | 243.27
[8 empty] | 0.8308 | 231.3458 | 0.81748 | 243.27
[8 empty] | 0.83115 | 231.3465 | 0.81751 | 243.27
[8 empty] | 0.83162 | 231.3473 | 0.81754 | 243.27
[8 empty] | 0.83189 | 231.3478 | 0.81756 | 243.27
[8 empty] | 0.83189 | 231.3478 | 0.81756 | 243.27
[8 empty] | 0.83195 | 231.3479 | 0.81762 | 243.2701
[8 empty] | 0.83202 | 231.348 | 0.81768 | 243.2701
[8 empty] | 0.83212 | 231.3482 | 0.81781 | 243.2701
[8 empty] | 0.83212 | 231.3482 | 0.81801 | 243.2701
[8 empty] | 0.83224 | 231.3484 | 0.81824 | 243.2701
[8 empty] | 0.83235 | 231.3486 | 0.81851 | 243.2701
[8 empty] | 0.83247 | 231.3488 | 0.81883 | 243.2701
[8 empty] | 0.83262 | 231.3491 | 0.81923 | 243.2701
[8 empty] | 0.8328 | 231.3494 | 0.81975 | 243.2702
[8 empty] | 0.83302 | 231.3498 | 0.82046 | 243.2702
[8 empty] | 0.8333 | 231.3503 | 0.82063 | 243.2702
[8 empty] | 0.83368 | 231.3509 | 0.82063 | 243.2702
[8 empty] | 0.83419 | 231.3518 | 0.82073 | 243.2702
[8 empty] | 0.83478 | 231.3529 | 0.82074 | 243.2702
[8 empty] | 0.83512 | 231.3535 | 0.82074 | 243.2702
[8 empty] | 0.83547 | 231.3541 | 0.82084 | 243.2702
[8 empty] | 0.83594 | 231.3549 | 0.82095 | 243.2702
[8 empty] | 0.83622 | 231.3553 | 0.82113 | 243.2702
[8 empty] | 0.83622 | 231.3553 | 0.82133 | 243.2702
[8 empty] | 0.83628 | 231.3555 | 0.82156 | 243.2703
[8 empty] | 0.83635 | 231.3556 | 0.82183 | 243.2703
[8 empty] | 0.83645 | 231.3557 | 0.82217 | 243.2703
[8 empty] | 0.83645 | 231.3557 | 0.82258 | 243.2703
[8 empty] | 0.83657 | 231.3559 | 0.82313 | 243.2703
[8 empty] | 0.83667 | 231.3561 | 0.82387 | 243.2704
[8 empty] | 0.8368 | 231.3563 | 0.82483 | 243.2704
[8 empty] | 0.83695 | 231.3566 | 0.8255 | 243.2705
[8 empty] | 0.83713 | 231.3569 | 0.82606 | 243.2705
[8 empty] | 0.83735 | 231.3573 | 0.82606 | 243.2705
[8 empty] | 0.83763 | 231.3578 | 0.82615 | 243.2705
[8 empty] | 0.83801 | 231.3584 | 0.82617 | 243.2705
[8 empty] | 0.83852 | 231.3593 | 0.82617 | 243.2705
[8 empty] | 0.8391 | 231.3602 | 0.82626 | 243.2705
[8 empty] | 0.83945 | 231.3608 | 0.82634 | 243.2705
[8 empty] | 0.8398 | 231.3614 | 0.82651 | 243.2705
[8 empty] | 0.84027 | 231.3622 | 0.8267 | 243.2705
[8 empty] | 0.84054 | 231.3626 | 0.82693 | 243.2705
[8 empty] | 0.84054 | 231.3626 | 0.82719 | 243.2705
[8 empty] | 0.84061 | 231.3627 | 0.8275 | 243.2705
[8 empty] | 0.84067 | 231.3628 | 0.82789 | 243.2706
[8 empty] | 0.84078 | 231.363 | 0.82839 | 243.2706
[8 empty] | 0.84078 | 231.363 | 0.82907 | 243.2706
[8 empty] | 0.84089 | 231.3632 | 0.82954 | 243.2706
[8 empty] | 0.841 | 231.3634 | 0.82954 | 243.2706
[8 empty] | 0.84113 | 231.3636 | 0.82964 | 243.2706
[8 empty] | 0.84128 | 231.3638 | 0.82966 | 243.2706
[8 empty] | 0.84146 | 231.3641 | 0.82966 | 243.2706
[8 empty] | 0.84168 | 231.3645 | 0.82973 | 243.2707
[8 empty] | 0.84196 | 231.365 | 0.82973 | 243.2707
[8 empty] | 0.84234 | 231.3656 | 0.82981 | 243.2707
[8 empty] | 0.84285 | 231.3664 | 0.82988 | 243.2707
[8 empty] | 0.84343 | 231.3674 | 0.83003 | 243.2707
[8 empty] | 0.84378 | 231.3679 | 0.83023 | 243.2707
[8 empty] | 0.84412 | 231.3685 | 0.83046 | 243.2707
[8 empty] | 0.84459 | 231.3692 | 0.83073 | 243.2707
[8 empty] | 0.84487 | 231.3697 | 0.83106 | 243.2707
[8 empty] | 0.84487 | 231.3697 | 0.83148 | 243.2707
[8 empty] | 0.84494 | 231.3698 | 0.83149 | 243.2707
[8 empty] | 0.845 | 231.3699 | 0.83149 | 243.2707
[8 empty] | 0.8451 | 231.37 | 0.8316 | 243.2707
[8 empty] | 0.8451 | 231.37 | 0.8316 | 243.2707
[8 empty] | 0.84522 | 231.3702 | 0.83172 | 243.2707
[8 empty] | 0.84533 | 231.3704 | 0.83183 | 243.2707
[8 empty] | 0.84546 | 231.3706 | 0.83201 | 243.2708
[8 empty] | 0.84561 | 231.3708 | 0.83221 | 243.2708
[8 empty] | 0.84578 | 231.3711 | 0.83245 | 243.2708
[8 empty] | 0.846 | 231.3715 | 0.83273 | 243.2708
[8 empty] | 0.84629 | 231.3719 | 0.83306 | 243.2708
[8 empty] | 0.84666 | 231.3725 | 0.83349 | 243.2708
[8 empty] | 0.84718 | 231.3733 | 0.83371 | 243.2708
[8 empty] | 0.84776 | 231.3742 | 0.83371 | 243.2708
[8 empty] | 0.8481 | 231.3748 | 0.83383 | 243.2708
[8 empty] | 0.84845 | 231.3753 | 0.83383 | 243.2708
[8 empty] | 0.84892 | 231.376 | 0.83395 | 243.2708
[8 empty] | 0.8492 | 231.3764 | 0.83395 | 243.2708
[8 empty] | 0.8492 | 231.3764 | 0.83406 | 243.2708
[8 empty] | 0.84926 | 231.3765 | 0.83417 | 243.2708
[8 empty] | 0.84933 | 231.3766 | 0.83438 | 243.2709
[8 empty] | 0.84943 | 231.3768 | 0.83461 | 243.2709
[8 empty] | 0.84943 | 231.3768 | 0.83488 | 243.2709
[8 empty] | 0.84955 | 231.377 | 0.8352 | 243.2709
[8 empty] | 0.84965 | 231.3771 | 0.8356 | 243.2709
[8 empty] | 0.84978 | 231.3773 | 0.83612 | 243.2709
[8 empty] | 0.84993 | 231.3776 | 0.83683 | 243.271
[8 empty] | 0.85011 | 231.3778 | 0.83693 | 243.271
[8 empty] | 0.85033 | 231.3782 | 0.83693 | 243.271
[8 empty] | 0.85061 | 231.3786 | 0.83703 | 243.271
[8 empty] | 0.85099 | 231.3792 | 0.83704 | 243.271
[8 empty] | 0.8515 | 231.38 | 0.83704 | 243.271
[8 empty] | 0.85209 | 231.3808 | 0.83714 | 243.271
[8 empty] | 0.85243 | 231.3814 | 0.83724 | 243.271
[8 empty] | 0.85278 | 231.3819 | 0.83743 | 243.271
[8 empty] | 0.85325 | 231.3826 | 0.83763 | 243.271
[8 empty] | 0.85352 | 231.383 | 0.83786 | 243.271
[8 empty] | 0.85352 | 231.383 | 0.83813 | 243.271
[8 empty] | 0.85359 | 231.3831 | 0.83847 | 243.271
[8 empty] | 0.85365 | 231.3832 | 0.83856 | 243.271
[8 empty] | 0.85376 | 231.3833 | 0.83856 | 243.271
[8 empty] | 0.85376 | 231.3833 | 0.83867 | 243.271
[8 empty] | 0.85387 | 231.3835 | 0.83867 | 243.271
[8 empty] | 0.85398 | 231.3837 | 0.83875 | 243.271
[8 empty] | 0.85411 | 231.3839 | 0.83875 | 243.271
[8 empty] | 0.8542 | 231.384 | 0.83883 | 243.271
[8 empty] | 0.8542 | 231.384 | 0.83891 | 243.271
[8 empty] | 0.85423 | 231.384 | 0.83907 | 243.2711
[8 empty] | 0.85423 | 231.384 | 0.83927 | 243.2711
[8 empty] | 0.85425 | 231.3841 | 0.83951 | 243.2711
[8 empty] | 0.85428 | 231.3841 | 0.83972 | 243.2711
[8 empty] | 0.85429 | 231.3841 | 0.83972 | 243.2711
[8 empty] | 0.85429 | 231.3841 | 0.84 | 243.2711
[8 empty] | 0.85434 | 231.3842 | 0.84028 | 243.2711
[8 empty] | 0.85439 | 231.3843 | 0.8408 | 243.2711
[8 empty] | 0.85449 | 231.3844 | 0.84143 | 243.2711
[8 empty] | 0.85462 | 231.3846 | 0.84227 | 243.2712
[8 empty] | 0.85476 | 231.3848 | 0.84236 | 243.2712
[8 empty] | 0.85493 | 231.3851 | 0.84236 | 243.2712
[8 empty] | 0.85513 | 231.3854 | 0.84247 | 243.2712
[8 empty] | 0.85539 | 231.3857 | 0.84247 | 243.2712
[8 empty] | 0.85573 | 231.3862 | 0.84247 | 243.2712
[8 empty] | 0.8562 | 231.3869 | 0.84258 | 243.2712
[8 empty] | 0.85678 | 231.3877 | 0.84268 | 243.2712
[8 empty] | 0.85715 | 231.3883 | 0.84287 | 243.2712
[8 empty] | 0.85753 | 231.3888 | 0.84307 | 243.2712
[8 empty] | 0.85785 | 231.3893 | 0.8433 | 243.2712
[8 empty] | 0.85785 | 231.3893 | 0.84358 | 243.2712
[8 empty] | 0.85796 | 231.3895 | 0.84391 | 243.2712
[8 empty] | 0.85808 | 231.3896 | 0.84433 | 243.2713
[8 empty] | 0.85808 | 231.3896 | 0.84488 | 243.2713
[8 empty] | 0.85808 | 231.3896 | 0.84563 | 243.2713
[8 empty] | 0.85821 | 231.3898 | 0.84659 | 243.2713
[8 empty] | 0.85831 | 231.3899 | 0.84726 | 243.2714
[8 empty] | 0.85844 | 231.3901 | 0.84779 | 243.2714
[8 empty] | 0.85859 | 231.3903 | 0.84779 | 243.2714
[8 empty] | 0.85878 | 231.3906 | 0.84788 | 243.2714
[8 empty] | 0.859 | 231.3909 | 0.8479 | 243.2714
[8 empty] | 0.85928 | 231.3913 | 0.8479 | 243.2714
[8 empty] | 0.85965 | 231.3918 | 0.84799 | 243.2714
[8 empty] | 0.85965 | 231.3918 | 0.84807 | 243.2714
[8 empty] | 0.86004 | 231.3924 | 0.84824 | 243.2714
[8 empty] | 0.86042 | 231.3929 | 0.84834 | 243.2714
[8 empty] | 0.86113 | 231.3939 | 0.84834 | 243.2714
[8 empty] | 0.86154 | 231.3945 | 0.84845 | 243.2714
[8 empty] | 0.86194 | 231.395 | 0.84845 | 243.2714
[8 empty] | 0.86218 | 231.3954 | 0.84851 | 243.2714
[8 empty] | 0.86218 | 231.3954 | 0.84851 | 243.2714
[8 empty] | 0.8623 | 231.3955 | 0.84857 | 243.2714
[8 empty] | 0.86241 | 231.3957 | 0.84859 | 243.2714
[8 empty] | 0.86241 | 231.3957 | 0.84859 | 243.2714
[8 empty] | 0.86253 | 231.3958 | 0.84864 | 243.2714
[8 empty] | 0.86264 | 231.396 | 0.8487 | 243.2714
[8 empty] | 0.86276 | 231.3962 | 0.84882 | 243.2714
[8 empty] | 0.86291 | 231.3964 | 0.84902 | 243.2714
[8 empty] | 0.86309 | 231.3966 | 0.84924 | 243.2714
[8 empty] | 0.86331 | 231.3969 | 0.84951 | 243.2714
[8 empty] | 0.86359 | 231.3973 | 0.84983 | 243.2715
[8 empty] | 0.86397 | 231.3978 | 0.85022 | 243.2715
[8 empty] | 0.86448 | 231.3985 | 0.85066 | 243.2715
[8 empty] | 0.86506 | 231.3993 | 0.85066 | 243.2715
[8 empty] | 0.86541 | 231.3998 | 0.85078 | 243.2715
[8 empty] | 0.86576 | 231.4002 | 0.85078 | 243.2715
[8 empty] | 0.86623 | 231.4009 | 0.85081 | 243.2715
[8 empty] | 0.86651 | 231.4012 | 0.85081 | 243.2715
[8 empty] | 0.86651 | 231.4012 | 0.85084 | 243.2715
[8 empty] | 0.86657 | 231.4013 | 0.85087 | 243.2715
[8 empty] | 0.86664 | 231.4014 | 0.85089 | 243.2715
[8 empty] | 0.86674 | 231.4015 | 0.85089 | 243.2715
[8 empty] | 0.86674 | 231.4015 | 0.85095 | 243.2715
[8 empty] | 0.86686 | 231.4017 | 0.85102 | 243.2715
[8 empty] | 0.86696 | 231.4018 | 0.85114 | 243.2715
[8 empty] | 0.86709 | 231.402 | 0.85135 | 243.2715
[8 empty] | 0.86724 | 231.4022 | 0.85157 | 243.2715
[8 empty] | 0.86742 | 231.4024 | 0.85184 | 243.2715
[8 empty] | 0.86764 | 231.4027 | 0.85216 | 243.2715
[8 empty] | 0.86792 | 231.4031 | 0.85256 | 243.2715
[8 empty] | 0.8683 | 231.4036 | 0.85309 | 243.2716
[8 empty] | 0.86881 | 231.4043 | 0.85322 | 243.2716
[8 empty] | 0.86939 | 231.405 | 0.85322 | 243.2716
[8 empty] | 0.86974 | 231.4055 | 0.85331 | 243.2716
[8 empty] | 0.87009 | 231.4059 | 0.85334 | 243.2716
[8 empty] | 0.87056 | 231.4065 | 0.85334 | 243.2716
[8 empty] | 0.87083 | 231.4069 | 0.85342 | 243.2716
[8 empty] | 0.87083 | 231.4069 | 0.85351 | 243.2716
[8 empty] | 0.8709 | 231.407 | 0.85368 | 243.2716
[8 empty] | 0.87096 | 231.407 | 0.85388 | 243.2716
[8 empty] | 0.87107 | 231.4072 | 0.8541 | 243.2716
[8 empty] | 0.87107 | 231.4072 | 0.85436 | 243.2716
[8 empty] | 0.87118 | 231.4073 | 0.85468 | 243.2716
[8 empty] | 0.87129 | 231.4075 | 0.85507 | 243.2716
[8 empty] | 0.87142 | 231.4076 | 0.85558 | 243.2716
[8 empty] | 0.87157 | 231.4078 | 0.85627 | 243.2717
[8 empty] | 0.87175 | 231.408 | 0.85719 | 243.2717
[8 empty] | 0.87197 | 231.4083 | 0.85791 | 243.2717
[8 empty] | 0.87225 | 231.4087 | 0.85864 | 243.2717
[8 empty] | 0.87263 | 231.4092 | 0.85866 | 243.2717
[8 empty] | 0.87314 | 231.4098 | 0.85866 | 243.2717
[8 empty] | 0.87372 | 231.4105 | 0.85875 | 243.2717
[8 empty] | 0.87407 | 231.411 | 0.85877 | 243.2717
[8 empty] | 0.87441 | 231.4114 | 0.85877 | 243.2717
[8 empty] | 0.87488 | 231.412 | 0.85886 | 243.2718
[8 empty] | 0.87516 | 231.4123 | 0.85895 | 243.2718
[8 empty] | 0.87516 | 231.4123 | 0.85914 | 243.2718
[8 empty] | 0.87523 | 231.4124 | 0.85933 | 243.2718
[8 empty] | 0.87529 | 231.4125 | 0.85956 | 243.2718
[8 empty] | 0.87539 | 231.4126 | 0.85982 | 243.2718
[8 empty] | 0.87539 | 231.4126 | 0.86015 | 243.2718
[8 empty] | 0.87551 | 231.4128 | 0.86055 | 243.2718
[8 empty] | 0.87562 | 231.4129 | 0.86107 | 243.2718
[8 empty] | 0.87575 | 231.4131 | 0.86178 | 243.2718
[8 empty] | 0.8759 | 231.4132 | 0.86272 | 243.2719
[8 empty] | 0.87607 | 231.4135 | 0.86287 | 243.2719
[8 empty] | 0.87629 | 231.4137 | 0.86287 | 243.2719
[8 empty] | 0.87658 | 231.4141 | 0.86296 | 243.2719
[8 empty] | 0.87695 | 231.4145 | 0.86299 | 243.2719
[8 empty] | 0.87747 | 231.4152 | 0.86299 | 243.2719
[8 empty] | 0.87805 | 231.4159 | 0.86306 | 243.2719
[8 empty] | 0.87839 | 231.4163 | 0.86306 | 243.2719
[8 empty] | 0.87874 | 231.4167 | 0.86314 | 243.2719
[8 empty] | 0.87921 | 231.4173 | 0.86321 | 243.2719
[8 empty] | 0.87949 | 231.4176 | 0.86336 | 243.2719
[8 empty] | 0.87949 | 231.4176 | 0.86356 | 243.2719
[8 empty] | 0.87955 | 231.4177 | 0.86379 | 243.2719
[8 empty] | 0.87962 | 231.4177 | 0.86407 | 243.2719
[8 empty] | 0.87972 | 231.4179 | 0.86409 | 243.2719
[8 empty] | 0.87972 | 231.4179 | 0.86409 | 243.2719
[8 empty] | 0.87984 | 231.418 | 0.8642 | 243.2719
[8 empty] | 0.87994 | 231.4181 | 0.8642 | 243.2719
[8 empty] | 0.88007 | 231.4183 | 0.86431 | 243.2719
[8 empty] | 0.88022 | 231.4185 | 0.86442 | 243.2719
[8 empty] | 0.8804 | 231.4187 | 0.86461 | 243.2719
[8 empty] | 0.88062 | 231.4189 | 0.86481 | 243.2719
[8 empty] | 0.8809 | 231.4193 | 0.86504 | 243.2719
[8 empty] | 0.88128 | 231.4197 | 0.86532 | 243.2719
[8 empty] | 0.88179 | 231.4203 | 0.86566 | 243.272
[8 empty] | 0.88238 | 231.421 | 0.86608 | 243.272
[8 empty] | 0.88272 | 231.4214 | 0.86664 | 243.272
[8 empty] | 0.88307 | 231.4218 | 0.86705 | 243.272
[8 empty] | 0.88354 | 231.4223 | 0.86705 | 243.272
[8 empty] | 0.88381 | 231.4227 | 0.86714 | 243.272
[8 empty] | 0.88381 | 231.4227 | 0.86717 | 243.272
[8 empty] | 0.88388 | 231.4227 | 0.86717 | 243.272
[8 empty] | 0.88394 | 231.4228 | 0.86726 | 243.272
[8 empty] | 0.88405 | 231.4229 | 0.86728 | 243.272
[8 empty] | 0.88405 | 231.4229 | 0.86728 | 243.272
[8 empty] | 0.88416 | 231.4231 | 0.86737 | 243.272
[8 empty] | 0.88427 | 231.4232 | 0.86746 | 243.272
[8 empty] | 0.8844 | 231.4233 | 0.86764 | 243.272
[8 empty] | 0.88455 | 231.4235 | 0.86786 | 243.272
[8 empty] | 0.88473 | 231.4237 | 0.86811 | 243.272
[8 empty] | 0.88495 | 231.424 | 0.86841 | 243.272
[8 empty] | 0.88523 | 231.4243 | 0.86878 | 243.272
[8 empty] | 0.88561 | 231.4247 | 0.86926 | 243.2721
[8 empty] | 0.88612 | 231.4253 | 0.86952 | 243.2721
[8 empty] | 0.8867 | 231.4259 | 0.86952 | 243.2721
[8 empty] | 0.88705 | 231.4263 | 0.86961 | 243.2721
[8 empty] | 0.88739 | 231.4267 | 0.86963 | 243.2721
[8 empty] | 0.88753 | 231.4269 | 0.86963 | 243.2721
[8 empty] | 0.88753 | 231.4269 | 0.86972 | 243.2721
[8 empty] | 0.88756 | 231.4269 | 0.8698 | 243.2721
[8 empty] | 0.88756 | 231.4269 | 0.86997 | 243.2721
[8 empty] | 0.88758 | 231.4269 | 0.87016 | 243.2721
[8 empty] | 0.88761 | 231.4269 | 0.87038 | 243.2721
[8 empty] | 0.88762 | 231.427 | 0.87064 | 243.2721
[8 empty] | 0.88762 | 231.427 | 0.87095 | 243.2721
[8 empty] | 0.88767 | 231.427 | 0.87133 | 243.2721
[8 empty] | 0.88773 | 231.4271 | 0.87183 | 243.2721
[8 empty] | 0.88783 | 231.4272 | 0.8719 | 243.2721
[8 empty] | 0.88795 | 231.4273 | 0.8719 | 243.2721
[8 empty] | 0.88809 | 231.4275 | 0.87198 | 243.2721
[8 empty] | 0.88814 | 231.4275 | 0.872 | 243.2721
[8 empty] | 0.88814 | 231.4275 | 0.872 | 243.2721
[8 empty] | 0.88824 | 231.4277 | 0.87208 | 243.2721
[8 empty] | 0.88834 | 231.4278 | 0.87208 | 243.2721
[8 empty] | 0.88837 | 231.4278 | 0.87216 | 243.2721
[8 empty] | 0.88837 | 231.4278 | 0.87224 | 243.2721
[8 empty] | 0.8885 | 231.4279 | 0.8724 | 243.2721
[8 empty] | 0.8886 | 231.428 | 0.87261 | 243.2721
[8 empty] | 0.88873 | 231.4282 | 0.87284 | 243.2721
[8 empty] | 0.88888 | 231.4284 | 0.87305 | 243.2722
[8 empty] | 0.88906 | 231.4286 | 0.87305 | 243.2722
[8 empty] | 0.88928 | 231.4288 | 0.87333 | 243.2722
[8 empty] | 0.88957 | 231.4291 | 0.87361 | 243.2722
[8 empty] | 0.88995 | 231.4295 | 0.87413 | 243.2722
[8 empty] | 0.89047 | 231.4301 | 0.87476 | 243.2722
[8 empty] | 0.89105 | 231.4307 | 0.87495 | 243.2722
[8 empty] | 0.89139 | 231.4311 | 0.87495 | 243.2722
[8 empty] | 0.89174 | 231.4315 | 0.87505 | 243.2722
[8 empty] | 0.8922 | 231.432 | 0.87507 | 243.2722
[8 empty] | 0.89247 | 231.4323 | 0.87507 | 243.2722
[8 empty] | 0.89247 | 231.4323 | 0.87516 | 243.2722
[8 empty] | 0.89253 | 231.4323 | 0.87526 | 243.2722
[8 empty] | 0.8926 | 231.4324 | 0.87544 | 243.2722
[8 empty] | 0.8927 | 231.4325 | 0.87564 | 243.2722
[8 empty] | 0.8927 | 231.4325 | 0.87587 | 243.2722
[8 empty] | 0.89282 | 231.4326 | 0.87614 | 243.2722
[8 empty] | 0.89293 | 231.4327 | 0.87646 | 243.2722
[8 empty] | 0.89299 | 231.4328 | 0.87687 | 243.2722
[8 empty] | 0.89299 | 231.4328 | 0.8774 | 243.2723
[8 empty] | 0.89312 | 231.4329 | 0.87812 | 243.2723
[8 empty] | 0.89325 | 231.4331 | 0.87907 | 243.2723
[8 empty] | 0.89344 | 231.4333 | 0.87976 | 243.2723
[8 empty] | 0.89368 | 231.4335 | 0.88039 | 243.2723
[8 empty] | 0.89398 | 231.4339 | 0.88039 | 243.2723
[8 empty] | 0.8944 | 231.4343 | 0.88047 | 243.2723
[8 empty] | 0.89494 | 231.4349 | 0.8805 | 243.2723
[8 empty] | 0.89537 | 231.4353 | 0.8805 | 243.2723
[8 empty] | 0.8958 | 231.4358 | 0.88058 | 243.2723
[8 empty] | 0.89627 | 231.4362 | 0.88067 | 243.2723
[8 empty] | 0.89674 | 231.4367 | 0.88084 | 243.2723
[8 empty] | 0.8968 | 231.4368 | 0.88104 | 243.2723
[8 empty] | 0.8968 | 231.4368 | 0.88126 | 243.2723
[8 empty] | 0.8969 | 231.4369 | 0.88152 | 243.2724
[8 empty] | 0.89701 | 231.437 | 0.88168 | 243.2724
[8 empty] | 0.89703 | 231.437 | 0.88168 | 243.2724
[8 empty] | 0.89703 | 231.437 | 0.88179 | 243.2724
[8 empty] | 0.89715 | 231.4372 | 0.88179 | 243.2724
[8 empty] | 0.89726 | 231.4373 | 0.88184 | 243.2724
[8 empty] | 0.89739 | 231.4374 | 0.88184 | 243.2724
[8 empty] | 0.89754 | 231.4376 | 0.8819 | 243.2724
[8 empty] | 0.89772 | 231.4377 | 0.88192 | 243.2724
[8 empty] | 0.89794 | 231.438 | 0.88192 | 243.2724
[8 empty] | 0.89823 | 231.4383 | 0.88198 | 243.2724
[8 empty] | 0.89861 | 231.4386 | 0.88204 | 243.2724
[8 empty] | 0.89913 | 231.4392 | 0.88215 | 243.2724
[8 empty] | 0.89959 | 231.4396 | 0.88236 | 243.2724
[8 empty] | 0.90006 | 231.4401 | 0.88258 | 243.2724
[8 empty] | 0.90051 | 231.4406 | 0.88284 | 243.2724
[8 empty] | 0.90094 | 231.441 | 0.88316 | 243.2724
[8 empty] | 0.90112 | 231.4412 | 0.88356 | 243.2724
[8 empty] | 0.90112 | 231.4412 | 0.884 | 243.2724
[8 empty] | 0.90123 | 231.4413 | 0.884 | 243.2724
[8 empty] | 0.90133 | 231.4414 | 0.88411 | 243.2724
[8 empty] | 0.90136 | 231.4414 | 0.88411 | 243.2724
[8 empty] | 0.90136 | 231.4414 | 0.88414 | 243.2724
[8 empty] | 0.90148 | 231.4415 | 0.88414 | 243.2724
[8 empty] | 0.90158 | 231.4416 | 0.88417 | 243.2724
[8 empty] | 0.90171 | 231.4418 | 0.8842 | 243.2724
[8 empty] | 0.90186 | 231.4419 | 0.88423 | 243.2724
[8 empty] | 0.90204 | 231.4421 | 0.88423 | 243.2724
[8 empty] | 0.90227 | 231.4423 | 0.88429 | 243.2724
[8 empty] | 0.90255 | 231.4426 | 0.88435 | 243.2724
[8 empty] | 0.90293 | 231.443 | 0.88447 | 243.2724
[8 empty] | 0.90345 | 231.4435 | 0.88468 | 243.2724
[8 empty] | 0.90403 | 231.444 | 0.88491 | 243.2724
[8 empty] | 0.90438 | 231.4444 | 0.88517 | 243.2724
[8 empty] | 0.90472 | 231.4447 | 0.8855 | 243.2724
[8 empty] | 0.90519 | 231.4451 | 0.88582 | 243.2725
[8 empty] | 0.90545 | 231.4454 | 0.88582 | 243.2725
[8 empty] | 0.90545 | 231.4454 | 0.88593 | 243.2725
[8 empty] | 0.90552 | 231.4455 | 0.88593 | 243.2725
[8 empty] | 0.90558 | 231.4455 | 0.88604 | 243.2725
[8 empty] | 0.90568 | 231.4456 | 0.88615 | 243.2725
[8 empty] | 0.90568 | 231.4456 | 0.88634 | 243.2725
[8 empty] | 0.9058 | 231.4457 | 0.88654 | 243.2725
[8 empty] | 0.90591 | 231.4458 | 0.88677 | 243.2725
[8 empty] | 0.90604 | 231.446 | 0.88705 | 243.2725
[8 empty] | 0.90619 | 231.4461 | 0.88739 | 243.2725
[8 empty] | 0.90636 | 231.4463 | 0.88782 | 243.2725
[8 empty] | 0.90658 | 231.4465 | 0.88837 | 243.2725
[8 empty] | 0.90687 | 231.4467 | 0.88913 | 243.2725
[8 empty] | 0.90724 | 231.4471 | 0.8901 | 243.2725
[8 empty] | 0.90776 | 231.4476 | 0.89075 | 243.2726
[8 empty] | 0.90834 | 231.4481 | 0.89125 | 243.2726
[8 empty] | 0.90868 | 231.4485 | 0.89125 | 243.2726
[8 empty] | 0.90903 | 231.4488 | 0.89134 | 243.2726
[8 empty] | 0.9095 | 231.4492 | 0.89136 | 243.2726
[8 empty] | 0.90978 | 231.4495 | 0.89136 | 243.2726
[8 empty] | 0.90978 | 231.4495 | 0.89145 | 243.2726
[8 empty] | 0.90984 | 231.4495 | 0.89153 | 243.2726
[8 empty] | 0.90991 | 231.4496 | 0.8917 | 243.2726
[8 empty] | 0.91001 | 231.4497 | 0.89189 | 243.2726
[8 empty] | 0.91001 | 231.4497 | 0.89211 | 243.2726
[8 empty] | 0.91013 | 231.4498 | 0.89237 | 243.2726
[8 empty] | 0.91023 | 231.4499 | 0.89269 | 243.2726
[8 empty] | 0.91036 | 231.45 | 0.89307 | 243.2726
[8 empty] | 0.91051 | 231.4501 | 0.89357 | 243.2726
[8 empty] | 0.91069 | 231.4503 | 0.89425 | 243.2726
[8 empty] | 0.91091 | 231.4505 | 0.89515 | 243.2726
[8 empty] | 0.91119 | 231.4508 | 0.8959 | 243.2727
[8 empty] | 0.91157 | 231.4511 | 0.89621 | 243.2727
[8 empty] | 0.91208 | 231.4516 | 0.89621 | 243.2727
[8 empty] | 0.91267 | 231.4521 | 0.8963 | 243.2727
[8 empty] | 0.91301 | 231.4524 | 0.89632 | 243.2727
[8 empty] | 0.91336 | 231.4527 | 0.89632 | 243.2727
[8 empty] | 0.91383 | 231.4532 | 0.8964 | 243.2727
[8 empty] | 0.9141 | 231.4534 | 0.8964 | 243.2727
[8 empty] | 0.9141 | 231.4534 | 0.89647 | 243.2727
[8 empty] | 0.91417 | 231.4535 | 0.89655 | 243.2727
[8 empty] | 0.91423 | 231.4535 | 0.89669 | 243.2727
[8 empty] | 0.91434 | 231.4536 | 0.89669 | 243.2727
[8 empty] | 0.91434 | 231.4536 | 0.8968 | 243.2727
[8 empty] | 0.91445 | 231.4537 | 0.8968 | 243.2727
[8 empty] | 0.91456 | 231.4538 | 0.89691 | 243.2727
[8 empty] | 0.91469 | 231.4539 | 0.89702 | 243.2727
[8 empty] | 0.91484 | 231.4541 | 0.8972 | 243.2727
[8 empty] | 0.91502 | 231.4542 | 0.8974 | 243.2727
[8 empty] | 0.91524 | 231.4544 | 0.89764 | 243.2727
[8 empty] | 0.91552 | 231.4547 | 0.89792 | 243.2727
[8 empty] | 0.9159 | 231.455 | 0.89826 | 243.2727
[8 empty] | 0.91641 | 231.4554 | 0.89868 | 243.2727
[8 empty] | 0.91699 | 231.4559 | 0.89924 | 243.2727
[8 empty] | 0.91734 | 231.4562 | 0.9 | 243.2727
[8 empty] | 0.91768 | 231.4565 | 0.90038 | 243.2727
[8 empty] | 0.91815 | 231.4569 | 0.90038 | 243.2727
[8 empty] | 0.91843 | 231.4572 | 0.90049 | 243.2727
[8 empty] | 0.91843 | 231.4572 | 0.9005 | 243.2727
[8 empty] | 0.9185 | 231.4572 | 0.9005 | 243.2727
[8 empty] | 0.91856 | 231.4573 | 0.90061 | 243.2727
[8 empty] | 0.91866 | 231.4574 | 0.90061 | 243.2727
[8 empty] | 0.91866 | 231.4574 | 0.90061 | 243.2727
[8 empty] | 0.91878 | 231.4575 | 0.90072 | 243.2727
[8 empty] | 0.91889 | 231.4576 | 0.90083 | 243.2727
[8 empty] | 0.91902 | 231.4577 | 0.90104 | 243.2727
[8 empty] | 0.91917 | 231.4578 | 0.90126 | 243.2727
[8 empty] | 0.91935 | 231.458 | 0.90152 | 243.2728
[8 empty] | 0.91957 | 231.4582 | 0.90184 | 243.2728
[8 empty] | 0.91985 | 231.4584 | 0.90212 | 243.2728
[8 empty] | 0.92022 | 231.4587 | 0.90212 | 243.2728
[8 empty] | 0.92074 | 231.4591 | 0.90223 | 243.2728
[8 empty] | 0.92087 | 231.4593 | 0.90223 | 243.2728
[8 empty] | 0.92087 | 231.4593 | 0.90234 | 243.2728
[8 empty] | 0.92089 | 231.4593 | 0.90245 | 243.2728
[8 empty] | 0.92089 | 231.4593 | 0.90264 | 243.2728
[8 empty] | 0.92092 | 231.4593 | 0.90284 | 243.2728
[8 empty] | 0.92094 | 231.4593 | 0.90307 | 243.2728
[8 empty] | 0.92096 | 231.4593 | 0.90335 | 243.2728
[8 empty] | 0.92096 | 231.4593 | 0.90369 | 243.2728
[8 empty] | 0.92101 | 231.4594 | 0.90411 | 243.2728
[8 empty] | 0.92106 | 231.4594 | 0.90467 | 243.2728
[8 empty] | 0.92116 | 231.4595 | 0.90523 | 243.2728
[8 empty] | 0.92128 | 231.4596 | 0.90523 | 243.2728
[8 empty] | 0.92142 | 231.4597 | 0.90532 | 243.2728
[8 empty] | 0.92159 | 231.4599 | 0.90534 | 243.2728
[8 empty] | 0.9218 | 231.46 | 0.90534 | 243.2728
[8 empty] | 0.92206 | 231.4603 | 0.90542 | 243.2728
[8 empty] | 0.9224 | 231.4605 | 0.90542 | 243.2728
[8 empty] | 0.92276 | 231.4608 | 0.9055 | 243.2728
[8 empty] | 0.92276 | 231.4608 | 0.90557 | 243.2728
[8 empty] | 0.92287 | 231.4609 | 0.90573 | 243.2728
[8 empty] | 0.92298 | 231.461 | 0.90594 | 243.2728
[8 empty] | 0.92299 | 231.461 | 0.90617 | 243.2728
[8 empty] | 0.92299 | 231.461 | 0.90639 | 243.2728
[8 empty] | 0.92311 | 231.4611 | 0.90639 | 243.2728
[8 empty] | 0.92322 | 231.4612 | 0.90666 | 243.2728
[8 empty] | 0.92335 | 231.4613 | 0.90694 | 243.2728
[8 empty] | 0.9235 | 231.4614 | 0.90747 | 243.2729
[8 empty] | 0.92368 | 231.4616 | 0.90755 | 243.2729
[8 empty] | 0.9239 | 231.4618 | 0.90755 | 243.2729
[8 empty] | 0.92419 | 231.462 | 0.90763 | 243.2729
[8 empty] | 0.92457 | 231.4623 | 0.90766 | 243.2729
[8 empty] | 0.92509 | 231.4628 | 0.90766 | 243.2729
[8 empty] | 0.92556 | 231.4631 | 0.90774 | 243.2729
[8 empty] | 0.92602 | 231.4635 | 0.90783 | 243.2729
[8 empty] | 0.92632 | 231.4637 | 0.90799 | 243.2729
[8 empty] | 0.92632 | 231.4637 | 0.90818 | 243.2729
[8 empty] | 0.92678 | 231.4641 | 0.9084 | 243.2729
[8 empty] | 0.92709 | 231.4644 | 0.90866 | 243.2729
[8 empty] | 0.92709 | 231.4644 | 0.90897 | 243.2729
[8 empty] | 0.9272 | 231.4644 | 0.90936 | 243.2729
[8 empty] | 0.92731 | 231.4645 | 0.90985 | 243.2729
[8 empty] | 0.92732 | 231.4645 | 0.91052 | 243.2729
[8 empty] | 0.92732 | 231.4645 | 0.91142 | 243.2729
[8 empty] | 0.92744 | 231.4646 | 0.91217 | 243.2729
[8 empty] | 0.92755 | 231.4647 | 0.91292 | 243.2729
[8 empty] | 0.92768 | 231.4648 | 0.91298 | 243.2729
[8 empty] | 0.92783 | 231.4649 | 0.91298 | 243.2729
[8 empty] | 0.92801 | 231.4651 | 0.91308 | 243.2729
[8 empty] | 0.92823 | 231.4653 | 0.9131 | 243.2729
[8 empty] | 0.92852 | 231.4655 | 0.9131 | 243.2729
[8 empty] | 0.9289 | 231.4658 | 0.91319 | 243.2729
[8 empty] | 0.92942 | 231.4662 | 0.91328 | 243.2729
[8 empty] | 0.92988 | 231.4666 | 0.91346 | 243.2729
[8 empty] | 0.93035 | 231.4669 | 0.91365 | 243.2729
[8 empty] | 0.9308 | 231.4673 | 0.91388 | 243.273
[8 empty] | 0.93123 | 231.4676 | 0.91415 | 243.273
[8 empty] | 0.93141 | 231.4678 | 0.91447 | 243.273
[8 empty] | 0.93141 | 231.4678 | 0.91487 | 243.273
[8 empty] | 0.93152 | 231.4678 | 0.91501 | 243.273
[8 empty] | 0.93162 | 231.4679 | 0.91501 | 243.273
[8 empty] | 0.93165 | 231.4679 | 0.91512 | 243.273
[8 empty] | 0.93165 | 231.4679 | 0.91512 | 243.273
[8 empty] | 0.93177 | 231.468 | 0.91518 | 243.273
[8 empty] | 0.93187 | 231.4681 | 0.91518 | 243.273
[8 empty] | 0.932 | 231.4682 | 0.91524 | 243.273
[8 empty] | 0.93215 | 231.4683 | 0.91525 | 243.273
[8 empty] | 0.93233 | 231.4685 | 0.91525 | 243.273
[8 empty] | 0.93256 | 231.4686 | 0.91531 | 243.273
[8 empty] | 0.93284 | 231.4688 | 0.91537 | 243.273
[8 empty] | 0.93322 | 231.4691 | 0.91548 | 243.273
[8 empty] | 0.93374 | 231.4695 | 0.91569 | 243.273
[8 empty] | 0.93432 | 231.47 | 0.91591 | 243.273
[8 empty] | 0.93467 | 231.4702 | 0.91618 | 243.273
[8 empty] | 0.93501 | 231.4705 | 0.91649 | 243.273
[8 empty] | 0.93548 | 231.4708 | 0.91689 | 243.273
[8 empty] | 0.93574 | 231.471 | 0.91733 | 243.273
[8 empty] | 0.93574 | 231.471 | 0.91733 | 243.273
[8 empty] | 0.93581 | 231.4711 | 0.91744 | 243.273
[8 empty] | 0.93587 | 231.4711 | 0.91744 | 243.273
[8 empty] | 0.93597 | 231.4712 | 0.91748 | 243.273
[8 empty] | 0.93597 | 231.4712 | 0.91748 | 243.273
[8 empty] | 0.93609 | 231.4713 | 0.91751 | 243.273
[8 empty] | 0.9362 | 231.4714 | 0.91754 | 243.273
[8 empty] | 0.93633 | 231.4715 | 0.91756 | 243.273
[8 empty] | 0.93648 | 231.4716 | 0.91756 | 243.273
[8 empty] | 0.93665 | 231.4717 | 0.91762 | 243.273
[8 empty] | 0.93687 | 231.4719 | 0.91768 | 243.273
[8 empty] | 0.93716 | 231.4721 | 0.91781 | 243.273
[8 empty] | 0.93753 | 231.4723 | 0.91801 | 243.273
[8 empty] | 0.93805 | 231.4727 | 0.91824 | 243.273
[8 empty] | 0.93863 | 231.4731 | 0.91842 | 243.273
[8 empty] | 0.93897 | 231.4734 | 0.91842 | 243.273
[8 empty] | 0.93932 | 231.4736 | 0.91853 | 243.273
[8 empty] | 0.93979 | 231.474 | 0.91853 | 243.273
[8 empty] | 0.94007 | 231.4742 | 0.91864 | 243.273
[8 empty] | 0.94007 | 231.4742 | 0.91875 | 243.273
[8 empty] | 0.94013 | 231.4742 | 0.91894 | 243.273
[8 empty] | 0.9402 | 231.4743 | 0.91914 | 243.273
[8 empty] | 0.9403 | 231.4743 | 0.91937 | 243.273
[8 empty] | 0.9403 | 231.4743 | 0.91965 | 243.273
[8 empty] | 0.94042 | 231.4744 | 0.91999 | 243.273
[8 empty] | 0.94052 | 231.4745 | 0.92041 | 243.273
[8 empty] | 0.94065 | 231.4746 | 0.92097 | 243.2731
[8 empty] | 0.9408 | 231.4747 | 0.92173 | 243.2731
[8 empty] | 0.94098 | 231.4748 | 0.9227 | 243.2731
[8 empty] | 0.9412 | 231.475 | 0.92335 | 243.2731
[8 empty] | 0.94148 | 231.4752 | 0.92385 | 243.2731
[8 empty] | 0.94186 | 231.4755 | 0.92385 | 243.2731
[8 empty] | 0.94237 | 231.4758 | 0.92393 | 243.2731
[8 empty] | 0.94296 | 231.4762 | 0.92396 | 243.2731
[8 empty] | 0.9433 | 231.4765 | 0.92396 | 243.2731
[8 empty] | 0.94365 | 231.4767 | 0.92404 | 243.2731
[8 empty] | 0.94412 | 231.477 | 0.92413 | 243.2731
[8 empty] | 0.94439 | 231.4772 | 0.9243 | 243.2731
[8 empty] | 0.94439 | 231.4772 | 0.92449 | 243.2731
[8 empty] | 0.94446 | 231.4773 | 0.92471 | 243.2731
[8 empty] | 0.94452 | 231.4773 | 0.92497 | 243.2731
[8 empty] | 0.94463 | 231.4774 | 0.92528 | 243.2731
[8 empty] | 0.94463 | 231.4774 | 0.92567 | 243.2731
[8 empty] | 0.94474 | 231.4775 | 0.92617 | 243.2731
[8 empty] | 0.94485 | 231.4775 | 0.92684 | 243.2731
[8 empty] | 0.94498 | 231.4776 | 0.92775 | 243.2731
[8 empty] | 0.94513 | 231.4777 | 0.92849 | 243.2731
[8 empty] | 0.94531 | 231.4779 | 0.92923 | 243.2732
[8 empty] | 0.94553 | 231.478 | 0.92928 | 243.2732
[8 empty] | 0.94581 | 231.4782 | 0.92928 | 243.2732
[8 empty] | 0.94619 | 231.4785 | 0.92937 | 243.2732
[8 empty] | 0.9467 | 231.4788 | 0.92939 | 243.2732
[8 empty] | 0.94728 | 231.4792 | 0.92939 | 243.2732
[8 empty] | 0.94763 | 231.4794 | 0.92948 | 243.2732
[8 empty] | 0.94797 | 231.4797 | 0.92954 | 243.2732
[8 empty] | 0.94844 | 231.48 | 0.92954 | 243.2732
[8 empty] | 0.94872 | 231.4802 | 0.92963 | 243.2732
[8 empty] | 0.94872 | 231.4802 | 0.92966 | 243.2732
[8 empty] | 0.94879 | 231.4802 | 0.92966 | 243.2732
[8 empty] | 0.94885 | 231.4802 | 0.92973 | 243.2732
[8 empty] | 0.94895 | 231.4803 | 0.92973 | 243.2732
[8 empty] | 0.94895 | 231.4803 | 0.92981 | 243.2732
[8 empty] | 0.94907 | 231.4804 | 0.92988 | 243.2732
[8 empty] | 0.94918 | 231.4805 | 0.93003 | 243.2732
[8 empty] | 0.94931 | 231.4805 | 0.93023 | 243.2732
[8 empty] | 0.94946 | 231.4806 | 0.93046 | 243.2732
[8 empty] | 0.94964 | 231.4808 | 0.93073 | 243.2732
[8 empty] | 0.94986 | 231.4809 | 0.93106 | 243.2732
[8 empty] | 0.95014 | 231.4811 | 0.93148 | 243.2732
[8 empty] | 0.95051 | 231.4813 | 0.93202 | 243.2732
[8 empty] | 0.95103 | 231.4817 | 0.93275 | 243.2732
[8 empty] | 0.95161 | 231.4821 | 0.93371 | 243.2732
[8 empty] | 0.95196 | 231.4823 | 0.93371 | 243.2732
[8 empty] | 0.9523 | 231.4825 | 0.93371 | 243.2732
[8 empty] | 0.95277 | 231.4828 | 0.9338 | 243.2732
[8 empty] | 0.95305 | 231.483 | 0.93383 | 243.2732
[8 empty] | 0.95305 | 231.483 | 0.93383 | 243.2732
[8 empty] | 0.95311 | 231.483 | 0.93392 | 243.2732
[8 empty] | 0.95318 | 231.4831 | 0.93395 | 243.2732
[8 empty] | 0.95328 | 231.4831 | 0.93395 | 243.2732
[8 empty] | 0.95328 | 231.4831 | 0.93403 | 243.2732
[8 empty] | 0.9534 | 231.4832 | 0.93412 | 243.2732
[8 empty] | 0.95351 | 231.4833 | 0.93429 | 243.2732
[8 empty] | 0.95363 | 231.4834 | 0.9345 | 243.2732
[8 empty] | 0.95378 | 231.4835 | 0.93471 | 243.2732
[8 empty] | 0.95396 | 231.4836 | 0.93471 | 243.2732
[8 empty] | 0.95418 | 231.4837 | 0.93483 | 243.2732
[8 empty] | 0.9542 | 231.4837 | 0.93483 | 243.2732
[8 empty] | 0.9542 | 231.4837 | 0.93494 | 243.2732
[8 empty] | 0.95423 | 231.4837 | 0.93505 | 243.2732
[8 empty] | 0.95423 | 231.4837 | 0.93523 | 243.2732
[8 empty] | 0.95425 | 231.4838 | 0.93543 | 243.2732
[8 empty] | 0.95428 | 231.4838 | 0.93567 | 243.2732
[8 empty] | 0.95429 | 231.4838 | 0.93595 | 243.2732
[8 empty] | 0.95429 | 231.4838 | 0.93629 | 243.2732
[8 empty] | 0.95434 | 231.4838 | 0.93671 | 243.2732
[8 empty] | 0.95439 | 231.4838 | 0.93727 | 243.2732
[8 empty] | 0.95449 | 231.4839 | 0.93803 | 243.2733
[8 empty] | 0.95462 | 231.484 | 0.93856 | 243.2733
[8 empty] | 0.95476 | 231.4841 | 0.93856 | 243.2733
[8 empty] | 0.95493 | 231.4842 | 0.93867 | 243.2733
[8 empty] | 0.95513 | 231.4843 | 0.93867 | 243.2733
[8 empty] | 0.95539 | 231.4845 | 0.93867 | 243.2733
[8 empty] | 0.95573 | 231.4847 | 0.93875 | 243.2733
[8 empty] | 0.9562 | 231.485 | 0.93875 | 243.2733
[8 empty] | 0.95678 | 231.4853 | 0.93883 | 243.2733
[8 empty] | 0.95715 | 231.4856 | 0.93891 | 243.2733
[8 empty] | 0.95738 | 231.4857 | 0.93907 | 243.2733
[8 empty] | 0.95738 | 231.4857 | 0.93927 | 243.2733
[8 empty] | 0.95747 | 231.4858 | 0.93951 | 243.2733
[8 empty] | 0.95757 | 231.4858 | 0.93972 | 243.2733
[8 empty] | 0.95761 | 231.4859 | 0.93972 | 243.2733
[8 empty] | 0.95761 | 231.4859 | 0.94 | 243.2733
[8 empty] | 0.95773 | 231.4859 | 0.94015 | 243.2733
[8 empty] | 0.95784 | 231.486 | 0.94015 | 243.2733
[8 empty] | 0.95797 | 231.4861 | 0.94026 | 243.2733
[8 empty] | 0.95812 | 231.4862 | 0.94026 | 243.2733
[8 empty] | 0.9583 | 231.4863 | 0.94037 | 243.2733
[8 empty] | 0.95852 | 231.4864 | 0.94048 | 243.2733
[8 empty] | 0.9588 | 231.4866 | 0.94067 | 243.2733
[8 empty] | 0.95918 | 231.4868 | 0.94087 | 243.2733
[8 empty] | 0.95965 | 231.4871 | 0.9411 | 243.2733
[8 empty] | 0.95965 | 231.4871 | 0.94138 | 243.2733
[8 empty] | 0.96017 | 231.4874 | 0.94172 | 243.2733
[8 empty] | 0.96064 | 231.4877 | 0.94214 | 243.2733
[8 empty] | 0.96104 | 231.488 | 0.9427 | 243.2733
[8 empty] | 0.96141 | 231.4882 | 0.94346 | 243.2733
[8 empty] | 0.9617 | 231.4884 | 0.94443 | 243.2733
[8 empty] | 0.9617 | 231.4884 | 0.94508 | 243.2733
[8 empty] | 0.96181 | 231.4884 | 0.94558 | 243.2733
[8 empty] | 0.96192 | 231.4885 | 0.94558 | 243.2733
[8 empty] | 0.96194 | 231.4885 | 0.94566 | 243.2733
[8 empty] | 0.96194 | 231.4885 | 0.94569 | 243.2733
[8 empty] | 0.96206 | 231.4886 | 0.94569 | 243.2733
[8 empty] | 0.96216 | 231.4886 | 0.94578 | 243.2733
[8 empty] | 0.96229 | 231.4887 | 0.94586 | 243.2733
[8 empty] | 0.96244 | 231.4888 | 0.94603 | 243.2733
[8 empty] | 0.96263 | 231.4889 | 0.94622 | 243.2733
[8 empty] | 0.96285 | 231.489 | 0.94644 | 243.2733
[8 empty] | 0.96313 | 231.4892 | 0.9467 | 243.2733
[8 empty] | 0.96351 | 231.4894 | 0.94701 | 243.2733
[8 empty] | 0.96403 | 231.4897 | 0.9474 | 243.2733
[8 empty] | 0.96461 | 231.4901 | 0.9479 | 243.2734
[8 empty] | 0.96496 | 231.4903 | 0.94834 | 243.2734
[8 empty] | 0.9653 | 231.4905 | 0.94834 | 243.2734
[8 empty] | 0.96577 | 231.4907 | 0.94845 | 243.2734
[8 empty] | 0.96603 | 231.4909 | 0.94845 | 243.2734
[8 empty] | 0.96603 | 231.4909 | 0.94851 | 243.2734
[8 empty] | 0.9661 | 231.4909 | 0.94851 | 243.2734
[8 empty] | 0.96616 | 231.491 | 0.94857 | 243.2734
[8 empty] | 0.96626 | 231.491 | 0.94859 | 243.2734
[8 empty] | 0.96626 | 231.491 | 0.94859 | 243.2734
[8 empty] | 0.96638 | 231.4911 | 0.94864 | 243.2734
[8 empty] | 0.96649 | 231.4912 | 0.9487 | 243.2734
[8 empty] | 0.96662 | 231.4912 | 0.94882 | 243.2734
[8 empty] | 0.96677 | 231.4913 | 0.94902 | 243.2734
[8 empty] | 0.96694 | 231.4914 | 0.94924 | 243.2734
[8 empty] | 0.96716 | 231.4915 | 0.94951 | 243.2734
[8 empty] | 0.96745 | 231.4917 | 0.94983 | 243.2734
[8 empty] | 0.96782 | 231.4919 | 0.95022 | 243.2734
[8 empty] | 0.96834 | 231.4922 | 0.95066 | 243.2734
[8 empty] | 0.96892 | 231.4925 | 0.95066 | 243.2734
[8 empty] | 0.96926 | 231.4927 | 0.95078 | 243.2734
[8 empty] | 0.96961 | 231.4929 | 0.95078 | 243.2734
[8 empty] | 0.97008 | 231.4932 | 0.95081 | 243.2734
[8 empty] | 0.97036 | 231.4933 | 0.95081 | 243.2734
[8 empty] | 0.97036 | 231.4933 | 0.95084 | 243.2734
[8 empty] | 0.97042 | 231.4934 | 0.95087 | 243.2734
[8 empty] | 0.97049 | 231.4934 | 0.95089 | 243.2734
[8 empty] | 0.97059 | 231.4935 | 0.95089 | 243.2734
[8 empty] | 0.97059 | 231.4935 | 0.95095 | 243.2734
[8 empty] | 0.97071 | 231.4935 | 0.95101 | 243.2734
[8 empty] | 0.97081 | 231.4936 | 0.95101 | 243.2734
[8 empty] | 0.97094 | 231.4937 | 0.95108 | 243.2734
[8 empty] | 0.97109 | 231.4937 | 0.95112 | 243.2734
[8 empty] | 0.97127 | 231.4938 | 0.95112 | 243.2734
[8 empty] | 0.97149 | 231.494 | 0.95119 | 243.2734
[8 empty] | 0.97177 | 231.4941 | 0.95125 | 243.2734
[8 empty] | 0.97215 | 231.4943 | 0.95137 | 243.2734
[8 empty] | 0.97266 | 231.4946 | 0.95156 | 243.2734
[8 empty] | 0.97325 | 231.4949 | 0.95177 | 243.2734
[8 empty] | 0.97359 | 231.4951 | 0.95201 | 243.2734
[8 empty] | 0.97394 | 231.4953 | 0.95229 | 243.2734
[8 empty] | 0.97441 | 231.4955 | 0.95264 | 243.2734
[8 empty] | 0.97468 | 231.4957 | 0.95308 | 243.2734
[8 empty] | 0.97468 | 231.4957 | 0.95366 | 243.2734
[8 empty] | 0.97475 | 231.4957 | 0.95446 | 243.2734
[8 empty] | 0.97481 | 231.4958 | 0.95544 | 243.2734
[8 empty] | 0.97492 | 231.4958 | 0.95607 | 243.2734
[8 empty] | 0.97492 | 231.4958 | 0.95645 | 243.2734
[8 empty] | 0.97503 | 231.4959 | 0.95645 | 243.2734
[8 empty] | 0.97514 | 231.4959 | 0.95653 | 243.2734
[8 empty] | 0.97527 | 231.496 | 0.95656 | 243.2734
[8 empty] | 0.97542 | 231.4961 | 0.95656 | 243.2734
[8 empty] | 0.9756 | 231.4962 | 0.95664 | 243.2734
[8 empty] | 0.97582 | 231.4963 | 0.95672 | 243.2734
[8 empty] | 0.9761 | 231.4964 | 0.95689 | 243.2734
[8 empty] | 0.97648 | 231.4966 | 0.95708 | 243.2734
[8 empty] | 0.97699 | 231.4969 | 0.9573 | 243.2734
[8 empty] | 0.97757 | 231.4972 | 0.95756 | 243.2734
[8 empty] | 0.97792 | 231.4974 | 0.95787 | 243.2734
[8 empty] | 0.97826 | 231.4976 | 0.95825 | 243.2734
[8 empty] | 0.97873 | 231.4978 | 0.95875 | 243.2734
[8 empty] | 0.97901 | 231.498 | 0.95942 | 243.2735
[8 empty] | 0.97901 | 231.498 | 0.96032 | 243.2735
[8 empty] | 0.97908 | 231.498 | 0.96107 | 243.2735
[8 empty] | 0.97914 | 231.498 | 0.96182 | 243.2735
[8 empty] | 0.97924 | 231.4981 | 0.96188 | 243.2735
[8 empty] | 0.97924 | 231.4981 | 0.96188 | 243.2735
[8 empty] | 0.97936 | 231.4981 | 0.96197 | 243.2735
[8 empty] | 0.97947 | 231.4982 | 0.96199 | 243.2735
[8 empty] | 0.9796 | 231.4983 | 0.96199 | 243.2735
[8 empty] | 0.97975 | 231.4983 | 0.96208 | 243.2735
[8 empty] | 0.97993 | 231.4984 | 0.96217 | 243.2735
[8 empty] | 0.98015 | 231.4986 | 0.96235 | 243.2735
[8 empty] | 0.98043 | 231.4987 | 0.96255 | 243.2735
[8 empty] | 0.9808 | 231.4989 | 0.96277 | 243.2735
[8 empty] | 0.98132 | 231.4991 | 0.96287 | 243.2735
[8 empty] | 0.9819 | 231.4994 | 0.96287 | 243.2735
[8 empty] | 0.98225 | 231.4996 | 0.96299 | 243.2735
[8 empty] | 0.98259 | 231.4998 | 0.96299 | 243.2735
[8 empty] | 0.98306 | 231.5 | 0.96306 | 243.2735
[8 empty] | 0.98334 | 231.5002 | 0.96306 | 243.2735
[8 empty] | 0.98334 | 231.5002 | 0.96314 | 243.2735
[8 empty] | 0.9834 | 231.5002 | 0.96321 | 243.2735
[8 empty] | 0.98347 | 231.5002 | 0.96336 | 243.2735
[8 empty] | 0.98357 | 231.5003 | 0.96356 | 243.2735
[8 empty] | 0.98357 | 231.5003 | 0.96379 | 243.2735
[8 empty] | 0.98369 | 231.5003 | 0.96407 | 243.2735
[8 empty] | 0.9838 | 231.5004 | 0.9644 | 243.2735
[8 empty] | 0.98392 | 231.5005 | 0.96481 | 243.2735
[8 empty] | 0.98407 | 231.5005 | 0.96535 | 243.2735
[8 empty] | 0.98425 | 231.5006 | 0.96608 | 243.2735
[8 empty] | 0.98447 | 231.5007 | 0.96704 | 243.2735
[8 empty] | 0.98475 | 231.5009 | 0.96705 | 243.2735
[8 empty] | 0.98513 | 231.501 | 0.96705 | 243.2735
[8 empty] | 0.98564 | 231.5013 | 0.96713 | 243.2735
[8 empty] | 0.98623 | 231.5016 | 0.96717 | 243.2735
[8 empty] | 0.98657 | 231.5017 | 0.96717 | 243.2735
[8 empty] | 0.98692 | 231.5019 | 0.96725 | 243.2735
[8 empty] | 0.98739 | 231.5021 | 0.96728 | 243.2735
[8 empty] | 0.98753 | 231.5022 | 0.96728 | 243.2735
[8 empty] | 0.98753 | 231.5022 | 0.96731 | 243.2735
[8 empty] | 0.98756 | 231.5022 | 0.96731 | 243.2735
[8 empty] | 0.98756 | 231.5022 | 0.96734 | 243.2735
[8 empty] | 0.98758 | 231.5022 | 0.96737 | 243.2735
[8 empty] | 0.98761 | 231.5022 | 0.96742 | 243.2735
[8 empty] | 0.98762 | 231.5023 | 0.96742 | 243.2735
[8 empty] | 0.98762 | 231.5023 | 0.96748 | 243.2735
[8 empty] | 0.98767 | 231.5023 | 0.96754 | 243.2735
[8 empty] | 0.98767 | 231.5023 | 0.96766 | 243.2735
[8 empty] | 0.98771 | 231.5023 | 0.96785 | 243.2735
[8 empty] | 0.98775 | 231.5023 | 0.96805 | 243.2735
[8 empty] | 0.98783 | 231.5024 | 0.96829 | 243.2735
[8 empty] | 0.9879 | 231.5024 | 0.96858 | 243.2735
[8 empty] | 0.9879 | 231.5024 | 0.96892 | 243.2735
[8 empty] | 0.98802 | 231.5024 | 0.96936 | 243.2735
[8 empty] | 0.98813 | 231.5025 | 0.96993 | 243.2735
[8 empty] | 0.98825 | 231.5026 | 0.97072 | 243.2735
[8 empty] | 0.9884 | 231.5026 | 0.9717 | 243.2735
[8 empty] | 0.98858 | 231.5027 | 0.9719 | 243.2735
[8 empty] | 0.9888 | 231.5028 | 0.9719 | 243.2735
[8 empty] | 0.98909 | 231.503 | 0.97198 | 243.2735
[8 empty] | 0.98947 | 231.5031 | 0.972 | 243.2735
[8 empty] | 0.98998 | 231.5034 | 0.972 | 243.2735
[8 empty] | 0.99056 | 231.5037 | 0.97208 | 243.2735
[8 empty] | 0.99091 | 231.5038 | 0.97208 | 243.2735
[8 empty] | 0.99125 | 231.504 | 0.97216 | 243.2735
[8 empty] | 0.99172 | 231.5042 | 0.97224 | 243.2735
[8 empty] | 0.99199 | 231.5043 | 0.9724 | 243.2735
[8 empty] | 0.99199 | 231.5043 | 0.97261 | 243.2735
[8 empty] | 0.99206 | 231.5043 | 0.97274 | 243.2735
[8 empty] | 0.99212 | 231.5044 | 0.97274 | 243.2735
[8 empty] | 0.99223 | 231.5044 | 0.97285 | 243.2735
[8 empty] | 0.99223 | 231.5044 | 0.97285 | 243.2735
[8 empty] | 0.99234 | 231.5045 | 0.97297 | 243.2736
[8 empty] | 0.99245 | 231.5045 | 0.97305 | 243.2736
[8 empty] | 0.99258 | 231.5046 | 0.97305 | 243.2736
[8 empty] | 0.99273 | 231.5047 | 0.97316 | 243.2736
[8 empty] | 0.99291 | 231.5047 | 0.97328 | 243.2736
[8 empty] | 0.99299 | 231.5048 | 0.9735 | 243.2736
[8 empty] | 0.99299 | 231.5048 | 0.97373 | 243.2736
[8 empty] | 0.99321 | 231.5049 | 0.97402 | 243.2736
[8 empty] | 0.99343 | 231.505 | 0.97437 | 243.2736
[8 empty] | 0.99387 | 231.5052 | 0.97481 | 243.2736
[8 empty] | 0.99442 | 231.5054 | 0.97539 | 243.2736
[8 empty] | 0.99483 | 231.5056 | 0.97618 | 243.2736
[8 empty] | 0.99523 | 231.5058 | 0.97716 | 243.2736
[8 empty] | 0.9957 | 231.506 | 0.97779 | 243.2736
[8 empty] | 0.99621 | 231.5062 | 0.97818 | 243.2736
[8 empty] | 0.99632 | 231.5063 | 0.97818 | 243.2736
[8 empty] | 0.99632 | 231.5063 | 0.97826 | 243.2736
[8 empty] | 0.99643 | 231.5063 | 0.97829 | 243.2736
[8 empty] | 0.99654 | 231.5064 | 0.97829 | 243.2736
[8 empty] | 0.99655 | 231.5064 | 0.97837 | 243.2736
[8 empty] | 0.99655 | 231.5064 | 0.97845 | 243.2736
[8 empty] | 0.99668 | 231.5064 | 0.97862 | 243.2736
[8 empty] | 0.99678 | 231.5065 | 0.97881 | 243.2736
[8 empty] | 0.99691 | 231.5065 | 0.97903 | 243.2736
[8 empty] | 0.99706 | 231.5066 | 0.97929 | 243.2736
[8 empty] | 0.99724 | 231.5067 | 0.9796 | 243.2736
[8 empty] | 0.99747 | 231.5068 | 0.97998 | 243.2736
[8 empty] | 0.99775 | 231.5069 | 0.98048 | 243.2736
[8 empty] | 0.99813 | 231.5071 | 0.98115 | 243.2736
[8 empty] | 0.99865 | 231.5073 | 0.98168 | 243.2736
[8 empty] | 0.99912 | 231.5075 | 0.98168 | 243.2736
[8 empty] | 0.99958 | 231.5077 | 0.98178 | 243.2736
[8 empty] | 1 | 231.5079 | 0.98179 | 243.2736
[10 empty] | 0.98179 | 243.2736
[10 empty] | 0.98184 | 243.2736
[10 empty] | 0.98184 | 243.2736
[10 empty] | 0.9819 | 243.2736
[10 empty] | 0.98192 | 243.2736
[10 empty] | 0.98192 | 243.2736
[10 empty] | 0.98198 | 243.2736
[10 empty] | 0.98204 | 243.2736
[10 empty] | 0.98215 | 243.2736
[10 empty] | 0.98236 | 243.2736
[10 empty] | 0.98258 | 243.2736
[10 empty] | 0.98284 | 243.2736
[10 empty] | 0.98316 | 243.2736
[10 empty] | 0.98356 | 243.2736
[10 empty] | 0.98361 | 243.2736
[10 empty] | 0.98361 | 243.2736
[10 empty] | 0.98372 | 243.2736
[10 empty] | 0.98372 | 243.2736
[10 empty] | 0.98383 | 243.2736
[10 empty] | 0.98394 | 243.2736
[10 empty] | 0.984 | 243.2736
[10 empty] | 0.984 | 243.2736
[10 empty] | 0.98411 | 243.2736
[10 empty] | 0.98411 | 243.2736
[10 empty] | 0.98414 | 243.2736
[10 empty] | 0.98414 | 243.2736
[10 empty] | 0.98417 | 243.2736
[10 empty] | 0.9842 | 243.2736
[10 empty] | 0.98423 | 243.2736
[10 empty] | 0.98423 | 243.2736
[10 empty] | 0.98429 | 243.2736
[10 empty] | 0.98435 | 243.2736
[10 empty] | 0.98448 | 243.2736
[10 empty] | 0.98468 | 243.2736
[10 empty] | 0.98491 | 243.2736
[10 empty] | 0.98517 | 243.2736
[10 empty] | 0.9855 | 243.2736
[10 empty] | 0.9859 | 243.2736
[10 empty] | 0.98642 | 243.2736
[10 empty] | 0.98713 | 243.2736
[10 empty] | 0.98807 | 243.2736
[10 empty] | 0.98877 | 243.2736
[10 empty] | 0.98904 | 243.2736
[10 empty] | 0.98904 | 243.2736
[10 empty] | 0.98913 | 243.2736
[10 empty] | 0.98915 | 243.2736
[10 empty] | 0.98915 | 243.2736
[10 empty] | 0.98924 | 243.2736
[10 empty] | 0.98933 | 243.2736
[10 empty] | 0.9895 | 243.2736
[10 empty] | 0.98969 | 243.2737
[10 empty] | 0.98992 | 243.2737
[10 empty] | 0.99018 | 243.2737
[10 empty] | 0.99049 | 243.2737
[10 empty] | 0.99089 | 243.2737
[10 empty] | 0.99139 | 243.2737
[10 empty] | 0.99208 | 243.2737
[10 empty] | 0.993 | 243.2737
[10 empty] | 0.99373 | 243.2737
[10 empty] | 0.99445 | 243.2737
[10 empty] | 0.99447 | 243.2737
[10 empty] | 0.99447 | 243.2737
[10 empty] | 0.99457 | 243.2737
[10 empty] | 0.99459 | 243.2737
[10 empty] | 0.99459 | 243.2737
[10 empty] | 0.99468 | 243.2737
[10 empty] | 0.99477 | 243.2737
[10 empty] | 0.99495 | 243.2737
[10 empty] | 0.99515 | 243.2737
[10 empty] | 0.99537 | 243.2737
[10 empty] | 0.99564 | 243.2737
[10 empty] | 0.99596 | 243.2737
[10 empty] | 0.99621 | 243.2737
[10 empty] | 0.99621 | 243.2737
[10 empty] | 0.99632 | 243.2737
[10 empty] | 0.99632 | 243.2737
[10 empty] | 0.9964 | 243.2737
[10 empty] | 0.9964 | 243.2737
[10 empty] | 0.99647 | 243.2737
[10 empty] | 0.99655 | 243.2737
[10 empty] | 0.99669 | 243.2737
[10 empty] | 0.9969 | 243.2737
[10 empty] | 0.99713 | 243.2737
[10 empty] | 0.9974 | 243.2737
[10 empty] | 0.99773 | 243.2737
[10 empty] | 0.99814 | 243.2737
[10 empty] | 0.99868 | 243.2737
[10 empty] | 0.99942 | 243.2737
[10 empty] | 0.99991 | 243.2737
[10 empty] | 0.99991 | 243.2737
[10 empty] | 1 | 243.2737