## Sheet1
Resistance | 8.42
Speed (Pulse/s) | Speed (rad/s) | Speed(RPM) | Voltage at Terminal (V) | Current (A) | Voltage Drop (V) | Back EMF (V) | Power In (W) | Power Loss (W) | Power Out (W) | Torque (mNm) | B (Nms)
1700 | 26.7035 | 255 | 0.638 | 0.088 | 0.74096 | -0.10296 | 0.056144 | 0.065204 | -0.0090605 | -0.3393 | -0.012706
6560 | 103.0442 | 984 | 1.88 | 0.092 | 0.77464 | 1.1054 | 0.17296 | 0.071267 | 0.10169 | 0.98689 | 0.0095773
11350 | 178.2854 | 1702.5 | 3.09 | 0.101 | 0.85042 | 2.2396 | 0.31209 | 0.085892 | 0.2262 | 1.2687 | 0.0071163
23330 | 366.4668 | 3499.5 | 6.11 | 0.117 | 0.98514 | 5.1249 | 0.71487 | 0.11526 | 0.59961 | 1.6362 | 0.0044648
35430 | 556.5331 | 5314.5 | 9.24 | 0.127 | 1.0693 | 8.1707 | 1.1735 | 0.13581 | 1.0377 | 1.8645 | 0.0033503
46900 | 736.7035 | 7035 | 12.2 | 0.137 | 1.1535 | 11.0465 | 1.6714 | 0.15803 | 1.5134 | 2.0542 | 0.0027884
[11 empty] | 0.0054594 | (Average)

## Sheet2
STEP RESPONSE
Voltage (V) | Current (A)
4.12 | 0.107
Time (ms) | Speed (Pulses/10ms) | Speed (rad/s) | Speed - Moving average (rad/s) | Normalized Response
-190 | 0 | 0
-180 | 0 | 0
-170 | 0 | 0
-160 | 0 | 0
-150 | 0 | 0 | 0 | 0
-140 | 0 | 0 | 0 | 0
-130 | 0 | 0 | 0 | 0
-120 | 0 | 0 | 0 | 0
-110 | 0 | 0 | 0 | 0
-100 | 0 | 0 | 0 | 0
-90 | 0 | 0 | 0 | 0
-80 | 0 | 0 | 0 | 0
-70 | 0 | 0 | 0 | 0
-60 | 0 | 0 | 0 | 0
-50 | 0 | 0 | 0 | 0
-40 | 0 | 0 | 0 | 0
-30 | 0 | 0 | 0 | 0
-20 | 0 | 0 | 0 | 0
-10 | 0 | 0 | 0 | 0
0 | 0 | 0 | 0 | 0
10 | -1 | -1.5708 | -0.31416 | -0.0013189
20 | 4 | 6.2832 | 0.94248 | 0.0039566
30 | 10 | 15.708 | 4.0841 | 0.017145
40 | 20 | 31.4159 | 10.3673 | 0.043522
50 | 26 | 40.8407 | 18.5354 | 0.077813
60 | 42 | 65.9734 | 32.0442 | 0.13452
70 | 52 | 81.6814 | 47.1239 | 0.19783
80 | 60 | 94.2478 | 62.8319 | 0.26377
90 | 72 | 113.0973 | 79.1681 | 0.33235
100 | 80 | 125.6637 | 96.1327 | 0.40357
110 | 86 | 135.0885 | 109.9557 | 0.4616
120 | 95 | 149.2257 | 123.4646 | 0.51831
130 | 103 | 161.792 | 136.9734 | 0.57502
140 | 96 | 150.7964 | 144.5133 | 0.60668
150 | 116 | 182.2124 | 155.823 | 0.65415
160 | 120 | 188.4956 | 166.5044 | 0.699
170 | 124 | 194.7787 | 175.615 | 0.73724
180 | 118 | 185.354 | 180.3274 | 0.75703
190 | 135 | 212.0575 | 192.5796 | 0.80846
200 | 140 | 219.9115 | 200.1195 | 0.84011
210 | 143 | 224.6239 | 207.3451 | 0.87045
220 | 134 | 210.4867 | 210.4867 | 0.88364
230 | 150 | 235.6194 | 220.5398 | 0.92584
240 | 152 | 238.761 | 225.8805 | 0.94826
250 | 152 | 238.761 | 229.6504 | 0.96409
260 | 136 | 213.6283 | 227.4513 | 0.95485
270 | 154 | 241.9026 | 233.7345 | 0.98123
280 | 154 | 241.9026 | 234.9911 | 0.98651
290 | 152 | 238.761 | 234.9911 | 0.98651
300 | 156 | 245.0442 | 236.2478 | 0.99178
310 | 138 | 216.7699 | 236.8761 | 0.99442
320 | 154 | 241.9026 | 236.8761 | 0.99442
330 | 154 | 241.9026 | 236.8761 | 0.99442
340 | 154 | 241.9026 | 237.5044 | 0.99706
350 | 140 | 219.9115 | 232.4779 | 0.97596
360 | 154 | 241.9026 | 237.5044 | 0.99706
370 | 154 | 241.9026 | 237.5044 | 0.99706
380 | 154 | 241.9026 | 237.5044 | 0.99706
390 | 140 | 219.9115 | 233.1062 | 0.97859
400 | 154 | 241.9026 | 237.5044 | 0.99706
410 | 154 | 241.9026 | 237.5044 | 0.99706
420 | 154 | 241.9026 | 237.5044 | 0.99706
430 | 156 | 245.0442 | 238.1327 | 0.9997
440 | 154 | 241.9026 | 242.531 | 1.0182
450 | 154 | 241.9026 | 242.531 | 1.0182
460 | 154 | 241.9026 | 242.531 | 1.0182
470 | 154 | 241.9026 | 242.531 | 1.0182
480 | 136 | 213.6283 | 236.2478 | 0.99178
490 | 154 | 241.9026 | 236.2478 | 0.99178
500 | 154 | 241.9026 | 236.2478 | 0.99178
510 | 156 | 245.0442 | 236.8761 | 0.99442
520 | 138 | 216.7699 | 231.8495 | 0.97332
530 | 150 | 235.6194 | 236.2478 | 0.99178
540 | 156 | 245.0442 | 236.8761 | 0.99442
550 | 154 | 241.9026 | 236.8761 | 0.99442
560 | 138 | 216.7699 | 231.2212 | 0.97068
570 | 156 | 245.0442 | 236.8761 | 0.99442
580 | 154 | 241.9026 | 238.1327 | 0.9997
590 | 154 | 241.9026 | 237.5044 | 0.99706
600 | 156 | 245.0442 | 238.1327 | 0.9997
610 | 152 | 238.761 | 242.531 | 1.0182
620 | 156 | 245.0442 | 242.531 | 1.0182
630 | 150 | 235.6194 | 241.2743 | 1.0129
640 | 154 | 241.9026 | 241.2743 | 1.0129
650 | 140 | 219.9115 | 236.2478 | 0.99178
660 | 154 | 241.9026 | 236.8761 | 0.99442
670 | 154 | 241.9026 | 236.2478 | 0.99178
680 | 156 | 245.0442 | 238.1327 | 0.9997
690 | 138 | 216.7699 | 233.1062 | 0.97859
700 | 152 | 238.761 | 236.8761 | 0.99442
710 | 155 | 243.4734 | 237.1902 | 0.99574
720 | 154 | 241.9026 | 237.1902 | 0.99574
730 | 140 | 219.9115 | 232.1637 | 0.97464
740 | 154 | 241.9026 | 237.1902 | 0.99574
750 | 156 | 245.0442 | 238.4469 | 1.001
760 | 154 | 241.9026 | 238.1327 | 0.9997
770 | 138 | 216.7699 | 233.1062 | 0.97859
780 | 156 | 245.0442 | 238.1327 | 0.9997
790 | 154 | 241.9026 | 238.1327 | 0.9997
800 | 154 | 241.9026 | 237.5044 | 0.99706
810 | 156 | 245.0442 | 238.1327 | 0.9997
820 | 138 | 216.7699 | 238.1327 | 0.9997
830 | 154 | 241.9026 | 237.5044 | 0.99706
840 | 156 | 245.0442 | 238.1327 | 0.9997
850 | 154 | 241.9026 | 238.1327 | 0.9997
860 | 138 | 216.7699 | 232.4779 | 0.97596
870 | 156 | 245.0442 | 238.1327 | 0.9997
880 | 154 | 241.9026 | 238.1327 | 0.9997
890 | 154 | 241.9026 | 237.5044 | 0.99706
900 | 139 | 218.3407 | 232.792 | 0.97728
910 | 156 | 245.0442 | 238.4469 | 1.001
920 | 154 | 241.9026 | 237.8186 | 0.99838
930 | 154 | 241.9026 | 237.8186 | 0.99838
940 | 156 | 245.0442 | 238.4469 | 1.001
950 | 154 | 241.9026 | 243.1593 | 1.0208
960 | 154 | 241.9026 | 242.531 | 1.0182
970 | 156 | 245.0442 | 243.1593 | 1.0208
980 | 154 | 241.9026 | 243.1593 | 1.0208
990 | 138 | 216.7699 | 237.5044 | 0.99706
1000 | 156 | 245.0442 | 238.1327 | 0.9997
1010 | 154 | 241.9026 | 238.1327 | 0.9997
1020 | 155 | 243.4734 | 237.8186 | 0.99838
1030 | 139 | 218.3407 | 233.1062 | 0.97859
1040 | 156 | 245.0442 | 238.761 | 1.0023
1050 | 154 | 241.9026 | 238.1327 | 0.9997
1060 | 154 | 241.9026 | 238.1327 | 0.9997
1070 | 140 | 219.9115 | 233.4203 | 0.97991
1080 | 154 | 241.9026 | 238.1327 | 0.9997
1090 | 154 | 241.9026 | 237.5044 | 0.99706
1100 | 156 | 245.0442 | 238.1327 | 0.9997
1110 | 154 | 241.9026 | 238.1327 | 0.9997
1120 | 155 | 243.4734 | 242.8451 | 1.0195
1130 | 155 | 243.4734 | 243.1593 | 1.0208
1140 | 156 | 245.0442 | 243.7876 | 1.0234
1150 | 154 | 241.9026 | 243.1593 | 1.0208
1160 | 138 | 216.7699 | 238.1327 | 0.9997
1170 | 156 | 245.0442 | 238.4469 | 1.001
1180 | 154 | 241.9026 | 238.1327 | 0.9997
1190 | 154 | 241.9026 | 237.5044 | 0.99706
1200 | 140 | 219.9115 | 233.1062 | 0.97859
1210 | 156 | 245.0442 | 238.761 | 1.0023
1220 | 154 | 241.9026 | 238.1327 | 0.9997
1230 | 154 | 241.9026 | 238.1327 | 0.9997
1240 | 140 | 219.9115 | 233.7345 | 0.98123
1250 | 154 | 241.9026 | 238.1327 | 0.9997
1260 | 154 | 241.9026 | 237.5044 | 0.99706
1270 | 156 | 245.0442 | 238.1327 | 0.9997
1280 | 140 | 219.9115 | 233.7345 | 0.98123
1290 | 153 | 240.3318 | 237.8186 | 0.99838
1300 | 155 | 243.4734 | 238.1327 | 0.9997
1310 | 154 | 241.9026 | 238.1327 | 0.9997
1320 | 154 | 241.9026 | 237.5044 | 0.99706
1330 | 140 | 219.9115 | 237.5044 | 0.99706
1340 | 156 | 245.0442 | 238.4469 | 1.001
1350 | 154 | 241.9026 | 238.1327 | 0.9997
1360 | 154 | 241.9026 | 238.1327 | 0.9997
1370 | 140 | 219.9115 | 233.7345 | 0.98123
1380 | 154 | 241.9026 | 238.1327 | 0.9997
1390 | 154 | 241.9026 | 237.5044 | 0.99706
1400 | 156 | 245.0442 | 238.1327 | 0.9997
1410 | 140 | 219.9115 | 233.7345 | 0.98123
1420 | 154 | 241.9026 | 238.1327 | 0.9997
1430 | 154 | 241.9026 | 238.1327 | 0.9997
1440 | 156 | 245.0442 | 238.761 | 1.0023
1450 | 153 | 240.3318 | 237.8186 | 0.99838
1460 | 154 | 241.9026 | 242.2168 | 1.0168
1470 | 156 | 245.0442 | 242.8451 | 1.0195
1480 | 153 | 240.3318 | 242.531 | 1.0182
1490 | 154 | 241.9026 | 241.9026 | 1.0155
1500 | 140 | 219.9115 | 237.8186 | 0.99838
1510 | 154 | 241.9026 | 237.8186 | 0.99838
1520 | 154 | 241.9026 | 237.1902 | 0.99574
1530 | 156 | 245.0442 | 238.1327 | 0.9997
1540 | 140 | 219.9115 | 233.7345 | 0.98123
1550 | 154 | 241.9026 | 238.1327 | 0.9997
1560 | 150 | 235.6194 | 236.8761 | 0.99442
1570 | 156 | 245.0442 | 237.5044 | 0.99706
1580 | 138 | 216.7699 | 231.8495 | 0.97332
1590 | 154 | 241.9026 | 236.2478 | 0.99178
1600 | 156 | 245.0442 | 236.8761 | 0.99442
1610 | 154 | 241.9026 | 238.1327 | 0.9997
1620 | 154 | 241.9026 | 237.5044 | 0.99706
1630 | 156 | 245.0442 | 243.1593 | 1.0208
1640 | 154 | 241.9026 | 243.1593 | 1.0208
1650 | 154 | 241.9026 | 242.531 | 1.0182
1660 | 156 | 245.0442 | 243.1593 | 1.0208
1670 | 140 | 219.9115 | 238.761 | 1.0023
1680 | 154 | 241.9026 | 238.1327 | 0.9997
1690 | 154 | 241.9026 | 238.1327 | 0.9997
1700 | 156 | 245.0442 | 238.761 | 1.0023
1710 | 140 | 219.9115 | 233.7345 | 0.98123
1720 | 153 | 240.3318 | 237.8186 | 0.99838
1730 | 155 | 243.4734 | 238.1327 | 0.9997
1740 | 156 | 245.0442 | 238.761 | 1.0023
1750 | 138 | 216.7699 | 233.1062 | 0.97859
1760 | 154 | 241.9026 | 237.5044 | 0.99706
1770 | 156 | 245.0442 | 238.4469 | 1.001
1780 | 156 | 245.0442 | 238.761 | 1.0023
1790 | 138 | 216.7699 | 233.1062 | 0.97859
1800 | 154 | 241.9026 | 238.1327 | 0.9997
1810 | 156 | 245.0442 | 238.761 | 1.0023
1820 | 154 | 241.9026 | 238.1327 | 0.9997
1830 | 154 | 241.9026 | 237.5044 | 0.99706
1840 | 140 | 219.9115 | 238.1327 | 0.9997
1850 | 156 | 245.0442 | 238.761 | 1.0023
1860 | 154 | 241.9026 | 238.1327 | 0.9997
1870 | 154 | 241.9026 | 238.1327 | 0.9997
1880 | 140 | 219.9115 | 233.7345 | 0.98123
1890 | 156 | 245.0442 | 238.761 | 1.0023
1900 | 154 | 241.9026 | 238.1327 | 0.9997
1910 | 154 | 241.9026 | 238.1327 | 0.9997
1920 | 140 | 219.9115 | 233.7345 | 0.98123
1930 | 154 | 241.9026 | 238.1327 | 0.9997
1940 | 155 | 243.4734 | 237.8186 | 0.99838
1950 | 154 | 241.9026 | 237.8186 | 0.99838
1960 | 156 | 245.0442 | 238.4469 | 1.001
1970 | 154 | 241.9026 | 242.8451 | 1.0195
1980 | 154 | 241.9026 | 242.8451 | 1.0195
1990 | 156 | 245.0442 | 243.1593 | 1.0208
|  |  |  | 0 | Final | 238.2052
|  |  |  | 0 | Constant | 150.5744